## 277K
Temperature (K) | Pressure (MPa) | Density (kg/m3) | Volume (m3/kg) | Internal Energy (kJ/kg) | Enthalpy (kJ/kg) | Entropy (J/g*K) | Cv (J/g*K) | Cp (J/g*K) | Sound Spd. (m/s) | Joule-Thomson (K/MPa) | Viscosity (Pa*s) | Therm. Cond. (W/m*K) | Phase | Compressibility factor Z
277.15 | 1.5 | 31.93 | 0.031319 | 424.38 | 471.36 | 2.1229 | 0.69157 | 0.9975 | 245.35 | 13.353 | 1.4057e-05 | 0.016122 | gas | 0.89721
277.15 | 1.6 | 34.348 | 0.029114 | 423.43 | 470.01 | 2.1072 | 0.69633 | 1.0138 | 244.21 | 13.367 | 1.4074e-05 | 0.016226 | gas | 0.88965
277.15 | 1.7 | 36.813 | 0.027164 | 422.47 | 468.65 | 2.0921 | 0.70124 | 1.0309 | 243.06 | 13.38 | 1.4092e-05 | 0.016335 | gas | 0.88196
277.15 | 1.8 | 39.326 | 0.025429 | 421.48 | 467.25 | 2.0776 | 0.70631 | 1.0489 | 241.88 | 13.394 | 1.4112e-05 | 0.016449 | gas | 0.87416
277.15 | 1.9 | 41.89 | 0.023872 | 420.48 | 465.83 | 2.0636 | 0.71156 | 1.068 | 240.68 | 13.408 | 1.4132e-05 | 0.016569 | gas | 0.86625
277.15 | 2 | 44.509 | 0.022467 | 419.45 | 464.39 | 2.05 | 0.71699 | 1.0882 | 239.46 | 13.421 | 1.4154e-05 | 0.016695 | gas | 0.85819
277.15 | 2.1 | 47.185 | 0.021193 | 418.41 | 462.91 | 2.0368 | 0.72264 | 1.1096 | 238.22 | 13.435 | 1.4177e-05 | 0.016828 | gas | 0.84999
277.15 | 2.2 | 49.921 | 0.020031 | 417.34 | 461.41 | 2.024 | 0.7285 | 1.1324 | 236.96 | 13.45 | 1.4202e-05 | 0.016968 | gas | 0.84167
277.15 | 2.3 | 52.723 | 0.018967 | 416.24 | 459.87 | 2.0114 | 0.73461 | 1.1567 | 235.67 | 13.464 | 1.4228e-05 | 0.017117 | gas | 0.83316
277.15 | 2.4 | 55.593 | 0.017988 | 415.12 | 458.29 | 1.999 | 0.74098 | 1.1827 | 234.35 | 13.478 | 1.4256e-05 | 0.017275 | gas | 0.8245
277.15 | 2.5 | 58.537 | 0.017083 | 413.97 | 456.68 | 1.9869 | 0.74765 | 1.2106 | 233 | 13.492 | 1.4285e-05 | 0.017443 | gas | 0.81566
277.15 | 2.6 | 61.56 | 0.016244 | 412.79 | 455.02 | 1.9749 | 0.75464 | 1.2406 | 231.63 | 13.506 | 1.4317e-05 | 0.017622 | gas | 0.80663
277.15 | 2.7 | 64.667 | 0.015464 | 411.57 | 453.33 | 1.9631 | 0.76198 | 1.273 | 230.21 | 13.52 | 1.4351e-05 | 0.017814 | gas | 0.79741
277.15 | 2.8 | 67.867 | 0.014735 | 410.32 | 451.58 | 1.9513 | 0.76973 | 1.3082 | 228.77 | 13.533 | 1.4387e-05 | 0.018019 | gas | 0.78795
277.15 | 2.9 | 71.165 | 0.014052 | 409.03 | 449.78 | 1.9396 | 0.77792 | 1.3466 | 227.28 | 13.547 | 1.4425e-05 | 0.01824 | gas | 0.77827
277.15 | 3 | 74.572 | 0.01341 | 407.7 | 447.93 | 1.928 | 0.78661 | 1.3886 | 225.75 | 13.559 | 1.4466e-05 | 0.01848 | gas | 0.76833
277.15 | 3.1 | 78.097 | 0.012805 | 406.32 | 446.02 | 1.9164 | 0.79587 | 1.435 | 224.17 | 13.572 | 1.4511e-05 | 0.01874 | gas | 0.7581
277.15 | 3.2 | 81.752 | 0.012232 | 404.89 | 444.03 | 1.9047 | 0.80578 | 1.4863 | 222.54 | 13.583 | 1.4558e-05 | 0.019024 | gas | 0.74757
277.15 | 3.3 | 85.551 | 0.011689 | 403.4 | 441.97 | 1.893 | 0.81645 | 1.5437 | 220.85 | 13.594 | 1.4609e-05 | 0.019335 | gas | 0.7367
277.15 | 3.4 | 89.511 | 0.011172 | 401.85 | 439.83 | 1.8811 | 0.828 | 1.6084 | 219.09 | 13.604 | 1.4665e-05 | 0.01968 | gas | 0.72544
277.15 | 3.5 | 93.652 | 0.010678 | 400.22 | 437.59 | 1.8691 | 0.8406 | 1.6821 | 217.26 | 13.612 | 1.4725e-05 | 0.020063 | gas | 0.71376
277.15 | 3.6 | 97.999 | 0.010204 | 398.51 | 435.25 | 1.8569 | 0.85446 | 1.7669 | 215.34 | 13.618 | 1.479e-05 | 0.020494 | gas | 0.70159
277.15 | 3.7 | 102.58 | 0.0097482 | 396.71 | 432.78 | 1.8443 | 0.86989 | 1.8661 | 213.32 | 13.622 | 1.4862e-05 | 0.020984 | gas | 0.68887
277.15 | 3.8 | 107.44 | 0.0093073 | 394.79 | 430.16 | 1.8314 | 0.88728 | 1.9842 | 211.18 | 13.623 | 1.4942e-05 | 0.021548 | gas | 0.67549
277.15 | 3.8688 | 110.98 | 0.009011 | 393.39 | 428.25 | 1.8223 | 0.9007 | 2.0799 | 209.62 | 13.622 | 1.5001e-05 | 0.021991 | gas | 0.66578
277.15 | 3.8688 | 902.56 | 0.001108 | 205.66 | 209.95 | 1.0346 | 0.95343 | 2.6846 | 498.81 | 0.54897 | 9.3533e-05 | 0.10438 | liquid | 0.081866
277.15 | 3.9 | 902.91 | 0.0011075 | 205.58 | 209.9 | 1.0343 | 0.95298 | 2.6802 | 499.68 | 0.54634 | 9.3624e-05 | 0.10445 | liquid | 0.082494
277.15 | 4 | 904.03 | 0.0011062 | 205.33 | 209.76 | 1.0334 | 0.95157 | 2.6666 | 502.42 | 0.53807 | 9.3914e-05 | 0.10466 | liquid | 0.084504
277.15 | 4.1 | 905.13 | 0.0011048 | 205.09 | 209.62 | 1.0325 | 0.95024 | 2.6534 | 505.11 | 0.53002 | 9.4201e-05 | 0.10487 | liquid | 0.086511
277.15 | 4.2 | 906.21 | 0.0011035 | 204.84 | 209.48 | 1.0316 | 0.949 | 2.6406 | 507.73 | 0.52218 | 9.4486e-05 | 0.10508 | liquid | 0.088516
277.15 | 4.3 | 907.29 | 0.0011022 | 204.6 | 209.34 | 1.0307 | 0.94782 | 2.6282 | 510.3 | 0.51453 | 9.4767e-05 | 0.10528 | liquid | 0.090515
277.15 | 4.4 | 908.34 | 0.0011009 | 204.36 | 209.21 | 1.0298 | 0.94672 | 2.6162 | 512.81 | 0.50708 | 9.5046e-05 | 0.10549 | liquid | 0.092513
277.15 | 4.5 | 909.39 | 0.0010996 | 204.13 | 209.08 | 1.029 | 0.94567 | 2.6045 | 515.28 | 0.4998 | 9.5322e-05 | 0.10569 | liquid | 0.094507
277.15 | 4.6 | 910.42 | 0.0010984 | 203.89 | 208.95 | 1.0281 | 0.94468 | 2.5931 | 517.69 | 0.49269 | 9.5596e-05 | 0.10589 | liquid | 0.096498
277.15 | 4.7 | 911.44 | 0.0010972 | 203.66 | 208.82 | 1.0273 | 0.94375 | 2.582 | 520.06 | 0.48574 | 9.5867e-05 | 0.10609 | liquid | 0.098485
277.15 | 4.8 | 912.44 | 0.001096 | 203.44 | 208.7 | 1.0264 | 0.94286 | 2.5712 | 522.39 | 0.47895 | 9.6136e-05 | 0.10629 | liquid | 0.10047
277.15 | 4.9 | 913.44 | 0.0010948 | 203.21 | 208.57 | 1.0256 | 0.94203 | 2.5607 | 524.68 | 0.47231 | 9.6403e-05 | 0.10648 | liquid | 0.10245
277.15 | 5 | 914.42 | 0.0010936 | 202.99 | 208.45 | 1.0247 | 0.94123 | 2.5505 | 526.92 | 0.46581 | 9.6668e-05 | 0.10668 | liquid | 0.10443
277.15 | 5.1 | 915.39 | 0.0010924 | 202.77 | 208.34 | 1.0239 | 0.94048 | 2.5406 | 529.13 | 0.45945 | 9.693e-05 | 0.10687 | liquid | 0.10641
277.15 | 5.2 | 916.35 | 0.0010913 | 202.55 | 208.22 | 1.0231 | 0.93977 | 2.5308 | 531.31 | 0.45321 | 9.7191e-05 | 0.10706 | liquid | 0.10838
277.15 | 5.3 | 917.3 | 0.0010902 | 202.33 | 208.11 | 1.0223 | 0.93909 | 2.5213 | 533.44 | 0.44711 | 9.7449e-05 | 0.10725 | liquid | 0.11035
277.15 | 5.4 | 918.23 | 0.001089 | 202.11 | 208 | 1.0215 | 0.93845 | 2.5121 | 535.55 | 0.44113 | 9.7705e-05 | 0.10744 | liquid | 0.11232
277.15 | 5.5 | 919.16 | 0.0010879 | 201.9 | 207.89 | 1.0207 | 0.93783 | 2.503 | 537.62 | 0.43526 | 9.796e-05 | 0.10762 | liquid | 0.11428
277.15 | 5.6 | 920.08 | 0.0010869 | 201.69 | 207.78 | 1.0199 | 0.93725 | 2.4942 | 539.67 | 0.42951 | 9.8213e-05 | 0.10781 | liquid | 0.11624
277.15 | 5.7 | 920.99 | 0.0010858 | 201.48 | 207.67 | 1.0192 | 0.9367 | 2.4856 | 541.68 | 0.42387 | 9.8464e-05 | 0.10799 | liquid | 0.1182
277.15 | 5.8 | 921.89 | 0.0010847 | 201.28 | 207.57 | 1.0184 | 0.93617 | 2.4771 | 543.67 | 0.41833 | 9.8713e-05 | 0.10818 | liquid | 0.12016
277.15 | 5.9 | 922.78 | 0.0010837 | 201.07 | 207.46 | 1.0176 | 0.93567 | 2.4689 | 545.62 | 0.4129 | 9.8961e-05 | 0.10836 | liquid | 0.12211
277.15 | 6 | 923.66 | 0.0010826 | 200.87 | 207.36 | 1.0169 | 0.93519 | 2.4608 | 547.56 | 0.40756 | 9.9207e-05 | 0.10854 | liquid | 0.12406
277.15 | 6.1 | 924.54 | 0.0010816 | 200.67 | 207.26 | 1.0161 | 0.93473 | 2.4529 | 549.47 | 0.40232 | 9.9451e-05 | 0.10872 | liquid | 0.12601
277.15 | 6.2 | 925.4 | 0.0010806 | 200.47 | 207.17 | 1.0154 | 0.9343 | 2.4451 | 551.35 | 0.39716 | 9.9694e-05 | 0.10889 | liquid | 0.12796
277.15 | 6.3 | 926.26 | 0.0010796 | 200.27 | 207.07 | 1.0147 | 0.93388 | 2.4376 | 553.21 | 0.3921 | 9.9935e-05 | 0.10907 | liquid | 0.1299
277.15 | 6.4 | 927.11 | 0.0010786 | 200.07 | 206.97 | 1.0139 | 0.93348 | 2.4301 | 555.05 | 0.38712 | 0.00010017 | 0.10925 | liquid | 0.13184
277.15 | 6.5 | 927.95 | 0.0010776 | 199.88 | 206.88 | 1.0132 | 0.9331 | 2.4229 | 556.87 | 0.38223 | 0.00010041 | 0.10942 | liquid | 0.13378
277.15 | 6.6 | 928.78 | 0.0010767 | 199.68 | 206.79 | 1.0125 | 0.93274 | 2.4157 | 558.66 | 0.37742 | 0.00010065 | 0.10959 | liquid | 0.13572
277.15 | 6.7 | 929.61 | 0.0010757 | 199.49 | 206.7 | 1.0118 | 0.93239 | 2.4087 | 560.44 | 0.37268 | 0.00010089 | 0.10977 | liquid | 0.13765
277.15 | 6.8 | 930.43 | 0.0010748 | 199.3 | 206.61 | 1.0111 | 0.93206 | 2.4019 | 562.19 | 0.36802 | 0.00010112 | 0.10994 | liquid | 0.13958
277.15 | 6.9 | 931.24 | 0.0010738 | 199.11 | 206.52 | 1.0103 | 0.93175 | 2.3951 | 563.93 | 0.36344 | 0.00010135 | 0.11011 | liquid | 0.14151
277.15 | 7 | 932.04 | 0.0010729 | 198.93 | 206.44 | 1.0097 | 0.93144 | 2.3885 | 565.65 | 0.35893 | 0.00010158 | 0.11028 | liquid | 0.14344
277.15 | 7.1 | 932.84 | 0.001072 | 198.74 | 206.35 | 1.009 | 0.93115 | 2.3821 | 567.35 | 0.35448 | 0.00010181 | 0.11045 | liquid | 0.14536
277.15 | 7.2 | 933.63 | 0.0010711 | 198.55 | 206.27 | 1.0083 | 0.93087 | 2.3757 | 569.03 | 0.35011 | 0.00010204 | 0.11061 | liquid | 0.14728
277.15 | 7.3 | 934.42 | 0.0010702 | 198.37 | 206.18 | 1.0076 | 0.93061 | 2.3694 | 570.7 | 0.3458 | 0.00010227 | 0.11078 | liquid | 0.1492
277.15 | 7.4 | 935.2 | 0.0010693 | 198.19 | 206.1 | 1.0069 | 0.93035 | 2.3633 | 572.35 | 0.34155 | 0.0001025 | 0.11095 | liquid | 0.15112
277.15 | 7.5 | 935.97 | 0.0010684 | 198.01 | 206.02 | 1.0062 | 0.93011 | 2.3573 | 573.98 | 0.33737 | 0.00010272 | 0.11111 | liquid | 0.15304
277.15 | 7.6 | 936.74 | 0.0010675 | 197.83 | 205.94 | 1.0056 | 0.92988 | 2.3513 | 575.6 | 0.33324 | 0.00010295 | 0.11127 | liquid | 0.15495
277.15 | 7.7 | 937.5 | 0.0010667 | 197.65 | 205.87 | 1.0049 | 0.92965 | 2.3455 | 577.21 | 0.32918 | 0.00010317 | 0.11144 | liquid | 0.15686
277.15 | 7.8 | 938.25 | 0.0010658 | 197.48 | 205.79 | 1.0042 | 0.92944 | 2.3398 | 578.8 | 0.32517 | 0.00010339 | 0.1116 | liquid | 0.15877
277.15 | 7.9 | 939 | 0.001065 | 197.3 | 205.71 | 1.0036 | 0.92923 | 2.3342 | 580.37 | 0.32122 | 0.00010361 | 0.11176 | liquid | 0.16068
277.15 | 8 | 938.26 | 0.0010658 | 197.475 | 205.78 | 1.0043 | 0.92942 | 2.3397 | 578.815 | 0.32509 | 0.00010339 | 0.1116 | liquid | 0.16284
277.15 | 8.1 | 940.48 | 0.0010633 | 196.95 | 205.57 | 1.0023 | 0.92885 | 2.3232 | 583.48 | 0.31349 | 0.00010405 | 0.11208 | liquid | 0.16449
277.15 | 8.2 | 941.21 | 0.0010625 | 196.78 | 205.49 | 1.0016 | 0.92867 | 2.3178 | 585.02 | 0.3097 | 0.00010427 | 0.11224 | liquid | 0.16639
277.15 | 8.3 | 941.94 | 0.0010616 | 196.61 | 205.42 | 1.001 | 0.92849 | 2.3125 | 586.54 | 0.30596 | 0.00010449 | 0.11239 | liquid | 0.16829
277.15 | 8.4 | 942.66 | 0.0010608 | 196.44 | 205.35 | 1.0004 | 0.92833 | 2.3074 | 588.05 | 0.30227 | 0.0001047 | 0.11255 | liquid | 0.17019
277.15 | 8.5 | 943.38 | 0.00106 | 196.27 | 205.28 | 0.99972 | 0.92817 | 2.3022 | 589.54 | 0.29863 | 0.00010492 | 0.11271 | liquid | 0.17208
277.15 | 8.6 | 944.09 | 0.0010592 | 196.11 | 205.21 | 0.99909 | 0.92801 | 2.2972 | 591.03 | 0.29503 | 0.00010513 | 0.11286 | liquid | 0.17397
277.15 | 8.7 | 944.79 | 0.0010584 | 195.94 | 205.15 | 0.99847 | 0.92787 | 2.2923 | 592.5 | 0.29149 | 0.00010535 | 0.11302 | liquid | 0.17587
277.15 | 8.8 | 945.49 | 0.0010576 | 195.77 | 205.08 | 0.99785 | 0.92772 | 2.2874 | 593.97 | 0.28798 | 0.00010556 | 0.11317 | liquid | 0.17776
277.15 | 8.9 | 946.19 | 0.0010569 | 195.61 | 205.02 | 0.99723 | 0.92759 | 2.2826 | 595.42 | 0.28453 | 0.00010577 | 0.11333 | liquid | 0.17964
277.15 | 9 | 946.88 | 0.0010561 | 195.45 | 204.95 | 0.99661 | 0.92746 | 2.2778 | 596.86 | 0.28111 | 0.00010598 | 0.11348 | liquid | 0.18153
277.15 | 9.1 | 947.57 | 0.0010553 | 195.28 | 204.89 | 0.996 | 0.92734 | 2.2732 | 598.29 | 0.27774 | 0.00010619 | 0.11363 | liquid | 0.18341
277.15 | 9.2 | 948.25 | 0.0010546 | 195.12 | 204.82 | 0.9954 | 0.92722 | 2.2686 | 599.71 | 0.27441 | 0.0001064 | 0.11378 | liquid | 0.1853
277.15 | 9.3 | 948.93 | 0.0010538 | 194.96 | 204.76 | 0.99479 | 0.9271 | 2.2641 | 601.12 | 0.27112 | 0.00010661 | 0.11393 | liquid | 0.18718
277.15 | 9.4 | 949.6 | 0.0010531 | 194.8 | 204.7 | 0.99419 | 0.92699 | 2.2596 | 602.51 | 0.26786 | 0.00010681 | 0.11408 | liquid | 0.18905
277.15 | 9.5 | 950.27 | 0.0010523 | 194.64 | 204.64 | 0.9936 | 0.92689 | 2.2552 | 603.9 | 0.26465 | 0.00010702 | 0.11423 | liquid | 0.19093
277.15 | 9.6 | 950.94 | 0.0010516 | 194.49 | 204.58 | 0.993 | 0.92679 | 2.2508 | 605.28 | 0.26148 | 0.00010722 | 0.11438 | liquid | 0.19281
277.15 | 9.7 | 951.6 | 0.0010509 | 194.33 | 204.52 | 0.99241 | 0.92669 | 2.2466 | 606.66 | 0.25834 | 0.00010743 | 0.11453 | liquid | 0.19468
277.15 | 9.8 | 952.26 | 0.0010501 | 194.18 | 204.47 | 0.99183 | 0.9266 | 2.2423 | 608.02 | 0.25524 | 0.00010763 | 0.11467 | liquid | 0.19655
277.15 | 9.9 | 952.91 | 0.0010494 | 194.02 | 204.41 | 0.99124 | 0.92651 | 2.2382 | 609.37 | 0.25217 | 0.00010784 | 0.11482 | liquid | 0.19842
277.15 | 10 | 953.56 | 0.0010487 | 193.87 | 204.35 | 0.99066 | 0.92643 | 2.2341 | 610.71 | 0.24914 | 0.00010804 | 0.11497 | liquid | 0.20029
277.15 | 10.1 | 954.2 | 0.001048 | 193.71 | 204.3 | 0.99008 | 0.92635 | 2.23 | 612.05 | 0.24615 | 0.00010824 | 0.11511 | liquid | 0.20215
277.15 | 10.2 | 954.84 | 0.0010473 | 193.56 | 204.24 | 0.98951 | 0.92627 | 2.226 | 613.38 | 0.24318 | 0.00010844 | 0.11526 | liquid | 0.20402
277.15 | 10.3 | 955.48 | 0.0010466 | 193.41 | 204.19 | 0.98894 | 0.92619 | 2.2221 | 614.7 | 0.24025 | 0.00010864 | 0.1154 | liquid | 0.20588
277.15 | 10.4 | 956.11 | 0.0010459 | 193.26 | 204.14 | 0.98837 | 0.92612 | 2.2182 | 616.01 | 0.23736 | 0.00010884 | 0.11554 | liquid | 0.20774
277.15 | 10.5 | 956.74 | 0.0010452 | 193.11 | 204.08 | 0.9878 | 0.92606 | 2.2143 | 617.31 | 0.23449 | 0.00010904 | 0.11569 | liquid | 0.2096
277.15 | 10.6 | 957.37 | 0.0010445 | 192.96 | 204.03 | 0.98724 | 0.92599 | 2.2105 | 618.6 | 0.23166 | 0.00010924 | 0.11583 | liquid | 0.21146
277.15 | 10.7 | 957.99 | 0.0010439 | 192.81 | 203.98 | 0.98668 | 0.92593 | 2.2068 | 619.89 | 0.22885 | 0.00010943 | 0.11597 | liquid | 0.21332
277.15 | 10.8 | 958.61 | 0.0010432 | 192.67 | 203.93 | 0.98612 | 0.92587 | 2.2031 | 621.17 | 0.22608 | 0.00010963 | 0.11611 | liquid | 0.21517
277.15 | 10.9 | 959.22 | 0.0010425 | 192.52 | 203.88 | 0.98557 | 0.92582 | 2.1994 | 622.44 | 0.22333 | 0.00010983 | 0.11625 | liquid | 0.21702
277.15 | 11 | 959.83 | 0.0010418 | 192.37 | 203.83 | 0.98502 | 0.92576 | 2.1958 | 623.71 | 0.22062 | 0.00011002 | 0.11639 | liquid | 0.21888
277.15 | 11.1 | 960.44 | 0.0010412 | 192.23 | 203.79 | 0.98447 | 0.92571 | 2.1922 | 624.96 | 0.21793 | 0.00011022 | 0.11653 | liquid | 0.22073
277.15 | 11.2 | 961.05 | 0.0010405 | 192.08 | 203.74 | 0.98392 | 0.92566 | 2.1887 | 626.21 | 0.21527 | 0.00011041 | 0.11667 | liquid | 0.22257
277.15 | 11.3 | 961.65 | 0.0010399 | 191.94 | 203.69 | 0.98337 | 0.92562 | 2.1852 | 627.46 | 0.21263 | 0.00011061 | 0.11681 | liquid | 0.22442
277.15 | 11.4 | 962.25 | 0.0010392 | 191.8 | 203.65 | 0.98283 | 0.92557 | 2.1818 | 628.69 | 0.21003 | 0.0001108 | 0.11695 | liquid | 0.22626
277.15 | 11.5 | 962.84 | 0.0010386 | 191.66 | 203.6 | 0.98229 | 0.92553 | 2.1784 | 629.93 | 0.20745 | 0.00011099 | 0.11709 | liquid | 0.22811
277.15 | 11.6 | 963.43 | 0.001038 | 191.51 | 203.56 | 0.98176 | 0.92549 | 2.175 | 631.15 | 0.20489 | 0.00011118 | 0.11722 | liquid | 0.22995
277.15 | 11.7 | 964.02 | 0.0010373 | 191.37 | 203.51 | 0.98122 | 0.92546 | 2.1717 | 632.37 | 0.20237 | 0.00011137 | 0.11736 | liquid | 0.23179
277.15 | 11.8 | 964.6 | 0.0010367 | 191.23 | 203.47 | 0.98069 | 0.92542 | 2.1684 | 633.58 | 0.19986 | 0.00011156 | 0.1175 | liquid | 0.23363
277.15 | 11.9 | 965.19 | 0.0010361 | 191.09 | 203.42 | 0.98016 | 0.92539 | 2.1651 | 634.78 | 0.19738 | 0.00011175 | 0.11763 | liquid | 0.23547
277.15 | 12 | 965.77 | 0.0010354 | 190.96 | 203.38 | 0.97964 | 0.92536 | 2.1619 | 635.98 | 0.19493 | 0.00011194 | 0.11777 | liquid | 0.23731
277.15 | 12.1 | 966.34 | 0.0010348 | 190.82 | 203.34 | 0.97911 | 0.92533 | 2.1588 | 637.17 | 0.1925 | 0.00011213 | 0.1179 | liquid | 0.23914
277.15 | 12.2 | 966.92 | 0.0010342 | 190.68 | 203.3 | 0.97859 | 0.9253 | 2.1556 | 638.36 | 0.19009 | 0.00011232 | 0.11803 | liquid | 0.24097
277.15 | 12.3 | 967.49 | 0.0010336 | 190.54 | 203.26 | 0.97807 | 0.92528 | 2.1525 | 639.54 | 0.1877 | 0.00011251 | 0.11817 | liquid | 0.24281
277.15 | 12.4 | 968.05 | 0.001033 | 190.41 | 203.22 | 0.97755 | 0.92525 | 2.1495 | 640.71 | 0.18534 | 0.0001127 | 0.1183 | liquid | 0.24464
277.15 | 12.5 | 968.62 | 0.0010324 | 190.27 | 203.18 | 0.97704 | 0.92523 | 2.1464 | 641.88 | 0.183 | 0.00011288 | 0.11843 | liquid | 0.24647
277.15 | 12.6 | 969.18 | 0.0010318 | 190.14 | 203.14 | 0.97652 | 0.92521 | 2.1434 | 643.04 | 0.18068 | 0.00011307 | 0.11857 | liquid | 0.24829
277.15 | 12.7 | 969.74 | 0.0010312 | 190 | 203.1 | 0.97601 | 0.92519 | 2.1404 | 644.2 | 0.17839 | 0.00011325 | 0.1187 | liquid | 0.25012
277.15 | 12.8 | 970.29 | 0.0010306 | 189.87 | 203.06 | 0.9755 | 0.92517 | 2.1375 | 645.35 | 0.17611 | 0.00011344 | 0.11883 | liquid | 0.25195
277.15 | 12.9 | 970.85 | 0.00103 | 189.74 | 203.03 | 0.975 | 0.92516 | 2.1346 | 646.5 | 0.17386 | 0.00011362 | 0.11896 | liquid | 0.25377
277.15 | 13 | 971.4 | 0.0010294 | 189.61 | 202.99 | 0.97449 | 0.92514 | 2.1317 | 647.64 | 0.17162 | 0.00011381 | 0.11909 | liquid | 0.25559
277.15 | 13.1 | 971.95 | 0.0010289 | 189.47 | 202.95 | 0.97399 | 0.92513 | 2.1289 | 648.78 | 0.16941 | 0.00011399 | 0.11922 | liquid | 0.25741
277.15 | 13.2 | 972.49 | 0.0010283 | 189.34 | 202.92 | 0.97349 | 0.92512 | 2.1261 | 649.91 | 0.16722 | 0.00011417 | 0.11935 | liquid | 0.25923
277.15 | 13.3 | 973.03 | 0.0010277 | 189.21 | 202.88 | 0.97299 | 0.9251 | 2.1233 | 651.03 | 0.16504 | 0.00011436 | 0.11948 | liquid | 0.26105
277.15 | 13.4 | 973.57 | 0.0010271 | 189.08 | 202.85 | 0.9725 | 0.9251 | 2.1205 | 652.15 | 0.16289 | 0.00011454 | 0.11961 | liquid | 0.26287
277.15 | 13.5 | 974.11 | 0.0010266 | 188.95 | 202.81 | 0.972 | 0.92509 | 2.1178 | 653.27 | 0.16075 | 0.00011472 | 0.11974 | liquid | 0.26468
277.15 | 13.6 | 974.65 | 0.001026 | 188.82 | 202.78 | 0.97151 | 0.92508 | 2.1151 | 654.38 | 0.15863 | 0.0001149 | 0.11987 | liquid | 0.2665
277.15 | 13.7 | 975.18 | 0.0010255 | 188.7 | 202.75 | 0.97102 | 0.92507 | 2.1124 | 655.49 | 0.15653 | 0.00011508 | 0.11999 | liquid | 0.26831
277.15 | 13.8 | 975.71 | 0.0010249 | 188.57 | 202.71 | 0.97053 | 0.92507 | 2.1098 | 656.59 | 0.15445 | 0.00011526 | 0.12012 | liquid | 0.27012
277.15 | 13.9 | 976.24 | 0.0010243 | 188.44 | 202.68 | 0.97004 | 0.92507 | 2.1071 | 657.68 | 0.15239 | 0.00011544 | 0.12025 | liquid | 0.27193
277.15 | 14 | 976.76 | 0.0010238 | 188.31 | 202.65 | 0.96956 | 0.92506 | 2.1045 | 658.78 | 0.15034 | 0.00011562 | 0.12038 | liquid | 0.27374
277.15 | 14.1 | 977.29 | 0.0010232 | 188.19 | 202.62 | 0.96908 | 0.92506 | 2.102 | 659.86 | 0.14832 | 0.0001158 | 0.1205 | liquid | 0.27555
277.15 | 14.2 | 977.81 | 0.0010227 | 188.06 | 202.59 | 0.9686 | 0.92506 | 2.0994 | 660.95 | 0.14631 | 0.00011598 | 0.12063 | liquid | 0.27735
277.15 | 14.3 | 978.33 | 0.0010222 | 187.94 | 202.56 | 0.96812 | 0.92506 | 2.0969 | 662.02 | 0.14431 | 0.00011616 | 0.12075 | liquid | 0.27916
277.15 | 14.4 | 978.84 | 0.0010216 | 187.81 | 202.53 | 0.96764 | 0.92506 | 2.0944 | 663.1 | 0.14234 | 0.00011634 | 0.12088 | liquid | 0.28096
277.15 | 14.5 | 979.36 | 0.0010211 | 187.69 | 202.5 | 0.96716 | 0.92507 | 2.0919 | 664.17 | 0.14037 | 0.00011651 | 0.121 | liquid | 0.28277
277.15 | 14.6 | 979.87 | 0.0010205 | 187.57 | 202.47 | 0.96669 | 0.92507 | 2.0895 | 665.23 | 0.13843 | 0.00011669 | 0.12113 | liquid | 0.28457
277.15 | 14.7 | 980.38 | 0.00102 | 187.44 | 202.44 | 0.96622 | 0.92507 | 2.0871 | 666.29 | 0.1365 | 0.00011687 | 0.12125 | liquid | 0.28637
277.15 | 14.8 | 980.88 | 0.0010195 | 187.32 | 202.41 | 0.96575 | 0.92508 | 2.0846 | 667.35 | 0.13459 | 0.00011704 | 0.12137 | liquid | 0.28817
277.15 | 14.9 | 981.39 | 0.001019 | 187.2 | 202.38 | 0.96528 | 0.92508 | 2.0823 | 668.4 | 0.13269 | 0.00011722 | 0.1215 | liquid | 0.28996
277.15 | 15 | 981.89 | 0.0010184 | 187.08 | 202.35 | 0.96481 | 0.92509 | 2.0799 | 669.45 | 0.13081 | 0.00011739 | 0.12162 | liquid | 0.29176
277.15 | 15.1 | 982.39 | 0.0010179 | 186.96 | 202.33 | 0.96435 | 0.9251 | 2.0776 | 670.49 | 0.12894 | 0.00011757 | 0.12174 | liquid | 0.29356
277.15 | 15.2 | 982.89 | 0.0010174 | 186.84 | 202.3 | 0.96389 | 0.92511 | 2.0752 | 671.53 | 0.12709 | 0.00011774 | 0.12186 | liquid | 0.29535
277.15 | 15.3 | 983.39 | 0.0010169 | 186.72 | 202.27 | 0.96343 | 0.92511 | 2.073 | 672.57 | 0.12525 | 0.00011792 | 0.12199 | liquid | 0.29714
277.15 | 15.4 | 983.88 | 0.0010164 | 186.6 | 202.25 | 0.96297 | 0.92512 | 2.0707 | 673.6 | 0.12343 | 0.00011809 | 0.12211 | liquid | 0.29894
277.15 | 15.5 | 984.37 | 0.0010159 | 186.48 | 202.22 | 0.96251 | 0.92513 | 2.0684 | 674.63 | 0.12162 | 0.00011826 | 0.12223 | liquid | 0.30073
277.15 | 15.6 | 984.86 | 0.0010154 | 186.36 | 202.2 | 0.96205 | 0.92515 | 2.0662 | 675.65 | 0.11983 | 0.00011844 | 0.12235 | liquid | 0.30252
277.15 | 15.7 | 985.35 | 0.0010149 | 186.24 | 202.17 | 0.9616 | 0.92516 | 2.064 | 676.68 | 0.11805 | 0.00011861 | 0.12247 | liquid | 0.30431
277.15 | 15.8 | 985.84 | 0.0010144 | 186.12 | 202.15 | 0.96114 | 0.92517 | 2.0618 | 677.69 | 0.11628 | 0.00011878 | 0.12259 | liquid | 0.30609
277.15 | 15.9 | 986.32 | 0.0010139 | 186.01 | 202.13 | 0.96069 | 0.92518 | 2.0596 | 678.71 | 0.11453 | 0.00011895 | 0.12271 | liquid | 0.30788
277.15 | 16 | 986.8 | 0.0010134 | 185.89 | 202.1 | 0.96024 | 0.9252 | 2.0574 | 679.71 | 0.11279 | 0.00011912 | 0.12283 | liquid | 0.30966
277.15 | 16.1 | 987.29 | 0.0010129 | 185.77 | 202.08 | 0.95979 | 0.92521 | 2.0553 | 680.72 | 0.11106 | 0.0001193 | 0.12295 | liquid | 0.31145
277.15 | 16.2 | 987.76 | 0.0010124 | 185.66 | 202.06 | 0.95935 | 0.92523 | 2.0532 | 681.72 | 0.10935 | 0.00011947 | 0.12307 | liquid | 0.31323
277.15 | 16.3 | 988.24 | 0.0010119 | 185.54 | 202.03 | 0.9589 | 0.92524 | 2.0511 | 682.72 | 0.10764 | 0.00011964 | 0.12319 | liquid | 0.31501
277.15 | 16.4 | 988.71 | 0.0010114 | 185.43 | 202.01 | 0.95846 | 0.92526 | 2.049 | 683.72 | 0.10596 | 0.00011981 | 0.1233 | liquid | 0.31679
277.15 | 16.5 | 989.19 | 0.0010109 | 185.31 | 201.99 | 0.95801 | 0.92528 | 2.0469 | 684.71 | 0.10428 | 0.00011998 | 0.12342 | liquid | 0.31857
277.15 | 16.6 | 989.66 | 0.0010104 | 185.2 | 201.97 | 0.95757 | 0.92529 | 2.0449 | 685.7 | 0.10262 | 0.00012014 | 0.12354 | liquid | 0.32035
277.15 | 16.7 | 990.13 | 0.00101 | 185.08 | 201.95 | 0.95713 | 0.92531 | 2.0428 | 686.68 | 0.10097 | 0.00012031 | 0.12366 | liquid | 0.32213
277.15 | 16.8 | 990.59 | 0.0010095 | 184.97 | 201.93 | 0.95669 | 0.92533 | 2.0408 | 687.66 | 0.099329 | 0.00012048 | 0.12377 | liquid | 0.3239
277.15 | 16.9 | 991.06 | 0.001009 | 184.86 | 201.91 | 0.95626 | 0.92535 | 2.0388 | 688.64 | 0.097702 | 0.00012065 | 0.12389 | liquid | 0.32568
277.15 | 17 | 991.52 | 0.0010085 | 184.74 | 201.89 | 0.95582 | 0.92537 | 2.0369 | 689.62 | 0.096087 | 0.00012082 | 0.12401 | liquid | 0.32745
277.15 | 17.1 | 991.99 | 0.0010081 | 184.63 | 201.87 | 0.95539 | 0.92539 | 2.0349 | 690.59 | 0.094484 | 0.00012099 | 0.12412 | liquid | 0.32922
277.15 | 17.2 | 992.45 | 0.0010076 | 184.52 | 201.85 | 0.95496 | 0.92541 | 2.0329 | 691.56 | 0.092892 | 0.00012115 | 0.12424 | liquid | 0.33099
277.15 | 17.3 | 992.9 | 0.0010071 | 184.41 | 201.83 | 0.95453 | 0.92543 | 2.031 | 692.52 | 0.091312 | 0.00012132 | 0.12436 | liquid | 0.33277
277.15 | 17.4 | 993.36 | 0.0010067 | 184.3 | 201.81 | 0.9541 | 0.92545 | 2.0291 | 693.48 | 0.089743 | 0.00012149 | 0.12447 | liquid | 0.33454
277.15 | 17.5 | 993.82 | 0.0010062 | 184.19 | 201.8 | 0.95367 | 0.92547 | 2.0272 | 694.44 | 0.088185 | 0.00012165 | 0.12459 | liquid | 0.3363
277.15 | 17.6 | 994.27 | 0.0010058 | 184.08 | 201.78 | 0.95324 | 0.92549 | 2.0253 | 695.4 | 0.086638 | 0.00012182 | 0.1247 | liquid | 0.33807
277.15 | 17.7 | 994.72 | 0.0010053 | 183.97 | 201.76 | 0.95282 | 0.92552 | 2.0234 | 696.35 | 0.085102 | 0.00012198 | 0.12481 | liquid | 0.33984
277.15 | 17.8 | 995.17 | 0.0010049 | 183.86 | 201.74 | 0.95239 | 0.92554 | 2.0216 | 697.3 | 0.083577 | 0.00012215 | 0.12493 | liquid | 0.3416
277.15 | 17.9 | 995.62 | 0.0010044 | 183.75 | 201.73 | 0.95197 | 0.92556 | 2.0197 | 698.25 | 0.082062 | 0.00012232 | 0.12504 | liquid | 0.34337
277.15 | 18 | 996.07 | 0.0010039 | 183.64 | 201.71 | 0.95155 | 0.92559 | 2.0179 | 699.19 | 0.080558 | 0.00012248 | 0.12516 | liquid | 0.34513
277.15 | 18.1 | 996.51 | 0.0010035 | 183.53 | 201.69 | 0.95113 | 0.92561 | 2.0161 | 700.13 | 0.079064 | 0.00012264 | 0.12527 | liquid | 0.34689
277.15 | 18.2 | 996.96 | 0.0010031 | 183.42 | 201.68 | 0.95071 | 0.92564 | 2.0143 | 701.07 | 0.07758 | 0.00012281 | 0.12538 | liquid | 0.34865
277.15 | 18.3 | 997.4 | 0.0010026 | 183.31 | 201.66 | 0.95029 | 0.92566 | 2.0125 | 702 | 0.076107 | 0.00012297 | 0.1255 | liquid | 0.35041
277.15 | 18.4 | 997.84 | 0.0010022 | 183.21 | 201.65 | 0.94987 | 0.92569 | 2.0107 | 702.93 | 0.074644 | 0.00012314 | 0.12561 | liquid | 0.35217
277.15 | 18.5 | 998.28 | 0.0010017 | 183.1 | 201.63 | 0.94946 | 0.92571 | 2.009 | 703.86 | 0.07319 | 0.0001233 | 0.12572 | liquid | 0.35393
277.15 | 18.6 | 998.71 | 0.0010013 | 182.99 | 201.62 | 0.94904 | 0.92574 | 2.0072 | 704.79 | 0.071746 | 0.00012346 | 0.12583 | liquid | 0.35569
277.15 | 18.7 | 999.15 | 0.0010009 | 182.89 | 201.6 | 0.94863 | 0.92576 | 2.0055 | 705.71 | 0.070312 | 0.00012362 | 0.12594 | liquid | 0.35745
277.15 | 18.8 | 999.58 | 0.0010004 | 182.78 | 201.59 | 0.94822 | 0.92579 | 2.0038 | 706.63 | 0.068888 | 0.00012379 | 0.12606 | liquid | 0.3592
277.15 | 18.9 | 1000 | 0.00099998 | 182.68 | 201.58 | 0.94781 | 0.92582 | 2.0021 | 707.55 | 0.067473 | 0.00012395 | 0.12617 | liquid | 0.36096
277.15 | 19 | 1000.4 | 0.00099955 | 182.57 | 201.56 | 0.9474 | 0.92585 | 2.0004 | 708.47 | 0.066067 | 0.00012411 | 0.12628 | liquid | 0.36273
277.15 | 19.1 | 1000.9 | 0.00099912 | 182.47 | 201.55 | 0.94699 | 0.92587 | 1.9987 | 709.38 | 0.064671 | 0.00012427 | 0.12639 | liquid | 0.36445
277.15 | 19.2 | 1001.3 | 0.0009987 | 182.36 | 201.54 | 0.94659 | 0.9259 | 1.997 | 710.29 | 0.063283 | 0.00012443 | 0.1265 | liquid | 0.36622
277.15 | 19.3 | 1001.7 | 0.00099827 | 182.26 | 201.52 | 0.94618 | 0.92593 | 1.9954 | 711.19 | 0.061905 | 0.00012459 | 0.12661 | liquid | 0.36798
277.15 | 19.4 | 1002.2 | 0.00099785 | 182.15 | 201.51 | 0.94578 | 0.92596 | 1.9937 | 712.1 | 0.060536 | 0.00012476 | 0.12672 | liquid | 0.3697
277.15 | 19.5 | 1002.6 | 0.00099742 | 182.05 | 201.5 | 0.94537 | 0.92599 | 1.9921 | 713 | 0.059176 | 0.00012492 | 0.12683 | liquid | 0.37146
277.15 | 19.6 | 1003 | 0.000997 | 181.95 | 201.49 | 0.94497 | 0.92602 | 1.9905 | 713.9 | 0.057824 | 0.00012508 | 0.12694 | liquid | 0.37321
277.15 | 19.7 | 1003.4 | 0.00099659 | 181.84 | 201.48 | 0.94457 | 0.92605 | 1.9888 | 714.8 | 0.056481 | 0.00012524 | 0.12705 | liquid | 0.37497
277.15 | 19.8 | 1003.8 | 0.00099617 | 181.74 | 201.47 | 0.94417 | 0.92607 | 1.9872 | 715.69 | 0.055147 | 0.0001254 | 0.12716 | liquid | 0.37672
277.15 | 19.9 | 1004.3 | 0.00099575 | 181.64 | 201.46 | 0.94377 | 0.9261 | 1.9857 | 716.58 | 0.053821 | 0.00012556 | 0.12727 | liquid | 0.37843
277.15 | 20 | 1004.7 | 0.00099534 | 181.54 | 201.44 | 0.94338 | 0.92614 | 1.9841 | 717.47 | 0.052504 | 0.00012571 | 0.12737 | liquid | 0.38018
277.15 | 20.1 | 1005.1 | 0.00099493 | 181.44 | 201.43 | 0.94298 | 0.92617 | 1.9825 | 718.36 | 0.051195 | 0.00012587 | 0.12748 | liquid | 0.38193
277.15 | 20.2 | 1005.5 | 0.00099452 | 181.34 | 201.42 | 0.94259 | 0.9262 | 1.981 | 719.24 | 0.049894 | 0.00012603 | 0.12759 | liquid | 0.38368
277.15 | 20.3 | 1005.9 | 0.00099411 | 181.23 | 201.41 | 0.94219 | 0.92623 | 1.9794 | 720.12 | 0.048602 | 0.00012619 | 0.1277 | liquid | 0.38543
277.15 | 20.4 | 1006.3 | 0.00099371 | 181.13 | 201.41 | 0.9418 | 0.92626 | 1.9779 | 721 | 0.047317 | 0.00012635 | 0.12781 | liquid | 0.38717
277.15 | 20.5 | 1006.7 | 0.0009933 | 181.03 | 201.4 | 0.94141 | 0.92629 | 1.9764 | 721.88 | 0.04604 | 0.00012651 | 0.12791 | liquid | 0.38891
277.15 | 20.6 | 1007.2 | 0.0009929 | 180.93 | 201.39 | 0.94102 | 0.92632 | 1.9749 | 722.75 | 0.044772 | 0.00012666 | 0.12802 | liquid | 0.39062
277.15 | 20.7 | 1007.6 | 0.0009925 | 180.83 | 201.38 | 0.94063 | 0.92635 | 1.9734 | 723.62 | 0.043511 | 0.00012682 | 0.12813 | liquid | 0.39236
277.15 | 20.8 | 1008 | 0.0009921 | 180.73 | 201.37 | 0.94024 | 0.92639 | 1.9719 | 724.49 | 0.042258 | 0.00012698 | 0.12823 | liquid | 0.3941
277.15 | 20.9 | 1008.4 | 0.0009917 | 180.64 | 201.36 | 0.93985 | 0.92642 | 1.9704 | 725.36 | 0.041012 | 0.00012714 | 0.12834 | liquid | 0.39583
277.15 | 21 | 1008.8 | 0.0009913 | 180.54 | 201.35 | 0.93946 | 0.92645 | 1.9689 | 726.23 | 0.039775 | 0.00012729 | 0.12845 | liquid | 0.39757
277.15 | 21.1 | 1009.2 | 0.00099091 | 180.44 | 201.35 | 0.93908 | 0.92648 | 1.9675 | 727.09 | 0.038544 | 0.00012745 | 0.12855 | liquid | 0.39931
277.15 | 21.2 | 1009.6 | 0.00099051 | 180.34 | 201.34 | 0.93869 | 0.92652 | 1.966 | 727.95 | 0.037321 | 0.0001276 | 0.12866 | liquid | 0.40104
277.15 | 21.3 | 1010 | 0.00099012 | 180.24 | 201.33 | 0.93831 | 0.92655 | 1.9646 | 728.81 | 0.036106 | 0.00012776 | 0.12877 | liquid | 0.40277
277.15 | 21.4 | 1010.4 | 0.00098973 | 180.14 | 201.32 | 0.93793 | 0.92658 | 1.9631 | 729.66 | 0.034897 | 0.00012792 | 0.12887 | liquid | 0.4045
277.15 | 21.5 | 1010.8 | 0.00098934 | 180.05 | 201.32 | 0.93755 | 0.92662 | 1.9617 | 730.52 | 0.033696 | 0.00012807 | 0.12898 | liquid | 0.40623
277.15 | 21.6 | 1011.2 | 0.00098895 | 179.95 | 201.31 | 0.93717 | 0.92665 | 1.9603 | 731.37 | 0.032503 | 0.00012823 | 0.12908 | liquid | 0.40796
277.15 | 21.7 | 1011.6 | 0.00098857 | 179.85 | 201.3 | 0.93679 | 0.92668 | 1.9589 | 732.22 | 0.031316 | 0.00012838 | 0.12919 | liquid | 0.40969
277.15 | 21.8 | 1012 | 0.00098818 | 179.76 | 201.3 | 0.93641 | 0.92672 | 1.9575 | 733.06 | 0.030136 | 0.00012854 | 0.12929 | liquid | 0.41141
277.15 | 21.9 | 1012.4 | 0.0009878 | 179.66 | 201.29 | 0.93603 | 0.92675 | 1.9561 | 733.91 | 0.028963 | 0.00012869 | 0.12939 | liquid | 0.41314
277.15 | 22 | 1012.7 | 0.00098742 | 179.56 | 201.29 | 0.93566 | 0.92679 | 1.9548 | 734.75 | 0.027797 | 0.00012885 | 0.1295 | liquid | 0.4149
277.15 | 22.1 | 1013.1 | 0.00098704 | 179.47 | 201.28 | 0.93528 | 0.92682 | 1.9534 | 735.59 | 0.026638 | 0.000129 | 0.1296 | liquid | 0.41662
277.15 | 22.2 | 1013.5 | 0.00098666 | 179.37 | 201.28 | 0.93491 | 0.92686 | 1.952 | 736.43 | 0.025486 | 0.00012915 | 0.12971 | liquid | 0.41834
277.15 | 22.3 | 1013.9 | 0.00098628 | 179.28 | 201.27 | 0.93453 | 0.92689 | 1.9507 | 737.27 | 0.02434 | 0.00012931 | 0.12981 | liquid | 0.42006
277.15 | 22.4 | 1014.3 | 0.00098591 | 179.18 | 201.27 | 0.93416 | 0.92693 | 1.9493 | 738.1 | 0.023201 | 0.00012946 | 0.12991 | liquid | 0.42178
277.15 | 22.5 | 1014.7 | 0.00098553 | 179.09 | 201.26 | 0.93379 | 0.92696 | 1.948 | 738.93 | 0.022068 | 0.00012961 | 0.13002 | liquid | 0.42349
277.15 | 22.6 | 1015.1 | 0.00098516 | 178.99 | 201.26 | 0.93342 | 0.927 | 1.9467 | 739.76 | 0.020942 | 0.00012977 | 0.13012 | liquid | 0.42521
277.15 | 22.7 | 1015.4 | 0.00098479 | 178.9 | 201.26 | 0.93305 | 0.92703 | 1.9454 | 740.59 | 0.019823 | 0.00012992 | 0.13022 | liquid | 0.42696
277.15 | 22.8 | 1015.8 | 0.00098442 | 178.81 | 201.25 | 0.93268 | 0.92707 | 1.9441 | 741.42 | 0.018709 | 0.00013007 | 0.13033 | liquid | 0.42867
277.15 | 22.9 | 1016.2 | 0.00098405 | 178.71 | 201.25 | 0.93231 | 0.9271 | 1.9428 | 742.24 | 0.017602 | 0.00013023 | 0.13043 | liquid | 0.43038
277.15 | 23 | 1016.6 | 0.00098368 | 178.62 | 201.24 | 0.93194 | 0.92714 | 1.9415 | 743.06 | 0.016502 | 0.00013038 | 0.13053 | liquid | 0.43209
277.15 | 23.1 | 1017 | 0.00098331 | 178.53 | 201.24 | 0.93158 | 0.92718 | 1.9402 | 743.88 | 0.015407 | 0.00013053 | 0.13063 | liquid | 0.4338
277.15 | 23.2 | 1017.3 | 0.00098295 | 178.43 | 201.24 | 0.93121 | 0.92721 | 1.9389 | 744.7 | 0.014319 | 0.00013068 | 0.13073 | liquid | 0.43555
277.15 | 23.3 | 1017.7 | 0.00098258 | 178.34 | 201.24 | 0.93085 | 0.92725 | 1.9377 | 745.52 | 0.013237 | 0.00013083 | 0.13084 | liquid | 0.43726
277.15 | 23.4 | 1018.1 | 0.00098222 | 178.25 | 201.23 | 0.93049 | 0.92729 | 1.9364 | 746.33 | 0.012161 | 0.00013098 | 0.13094 | liquid | 0.43896
277.15 | 23.5 | 1018.5 | 0.00098186 | 178.16 | 201.23 | 0.93012 | 0.92732 | 1.9352 | 747.14 | 0.01109 | 0.00013114 | 0.13104 | liquid | 0.44066
277.15 | 23.6 | 1018.8 | 0.0009815 | 178.07 | 201.23 | 0.92976 | 0.92736 | 1.9339 | 747.95 | 0.010026 | 0.00013129 | 0.13114 | liquid | 0.44241
277.15 | 23.7 | 1019.2 | 0.00098114 | 177.97 | 201.23 | 0.9294 | 0.9274 | 1.9327 | 748.76 | 0.0089676 | 0.00013144 | 0.13124 | liquid | 0.44411
277.15 | 23.8 | 1019.6 | 0.00098079 | 177.88 | 201.23 | 0.92904 | 0.92743 | 1.9315 | 749.57 | 0.007915 | 0.00013159 | 0.13134 | liquid | 0.44581
277.15 | 23.9 | 1020 | 0.00098043 | 177.79 | 201.22 | 0.92868 | 0.92747 | 1.9302 | 750.37 | 0.0068682 | 0.00013174 | 0.13144 | liquid | 0.44751
277.15 | 24 | 1020.3 | 0.00098007 | 177.7 | 201.22 | 0.92832 | 0.92751 | 1.929 | 751.18 | 0.0058271 | 0.00013189 | 0.13154 | liquid | 0.44925
277.15 | 24.1 | 1020.7 | 0.00097972 | 177.61 | 201.22 | 0.92797 | 0.92754 | 1.9278 | 751.98 | 0.0047916 | 0.00013204 | 0.13164 | liquid | 0.45094
277.15 | 24.2 | 1021.1 | 0.00097937 | 177.52 | 201.22 | 0.92761 | 0.92758 | 1.9266 | 752.78 | 0.0037617 | 0.00013219 | 0.13174 | liquid | 0.45263
277.15 | 24.3 | 1021.4 | 0.00097902 | 177.43 | 201.22 | 0.92725 | 0.92762 | 1.9254 | 753.58 | 0.0027375 | 0.00013234 | 0.13184 | liquid | 0.45437
277.15 | 24.4 | 1021.8 | 0.00097867 | 177.34 | 201.22 | 0.9269 | 0.92766 | 1.9242 | 754.37 | 0.0017187 | 0.00013249 | 0.13194 | liquid | 0.45606
277.15 | 24.5 | 1022.2 | 0.00097832 | 177.25 | 201.22 | 0.92655 | 0.9277 | 1.9231 | 755.16 | 0.0007054 | 0.00013264 | 0.13204 | liquid | 0.45775
277.15 | 24.6 | 1022.5 | 0.00097797 | 177.16 | 201.22 | 0.92619 | 0.92773 | 1.9219 | 755.96 | -0.00030248 | 0.00013279 | 0.13214 | liquid | 0.45949
277.15 | 24.7 | 1022.9 | 0.00097763 | 177.07 | 201.22 | 0.92584 | 0.92777 | 1.9207 | 756.75 | -0.001305 | 0.00013294 | 0.13224 | liquid | 0.46117
277.15 | 24.8 | 1023.2 | 0.00097728 | 176.98 | 201.22 | 0.92549 | 0.92781 | 1.9196 | 757.54 | -0.0023021 | 0.00013308 | 0.13234 | liquid | 0.4629
277.15 | 24.9 | 1023.6 | 0.00097694 | 176.9 | 201.22 | 0.92514 | 0.92785 | 1.9184 | 758.32 | -0.003294 | 0.00013323 | 0.13244 | liquid | 0.46459
277.15 | 25 | 1024 | 0.0009766 | 176.81 | 201.22 | 0.92479 | 0.92789 | 1.9173 | 759.11 | -0.0042807 | 0.00013338 | 0.13254 | liquid | 0.46627
277.15 | 25.1 | 1024.3 | 0.00097625 | 176.72 | 201.22 | 0.92444 | 0.92792 | 1.9161 | 759.89 | -0.0052622 | 0.00013353 | 0.13263 | liquid | 0.468
277.15 | 25.2 | 1024.7 | 0.00097591 | 176.63 | 201.22 | 0.92409 | 0.92796 | 1.915 | 760.67 | -0.0062385 | 0.00013368 | 0.13273 | liquid | 0.46968
277.15 | 25.3 | 1025 | 0.00097557 | 176.54 | 201.22 | 0.92374 | 0.928 | 1.9139 | 761.45 | -0.0072097 | 0.00013382 | 0.13283 | liquid | 0.47141
277.15 | 25.4 | 1025.4 | 0.00097524 | 176.46 | 201.23 | 0.9234 | 0.92804 | 1.9128 | 762.23 | -0.0081758 | 0.00013397 | 0.13293 | liquid | 0.47309
277.15 | 25.5 | 1025.7 | 0.0009749 | 176.37 | 201.23 | 0.92305 | 0.92808 | 1.9117 | 763.01 | -0.009137 | 0.00013412 | 0.13303 | liquid | 0.47481
277.15 | 25.6 | 1026.1 | 0.00097456 | 176.28 | 201.23 | 0.92271 | 0.92812 | 1.9106 | 763.78 | -0.010093 | 0.00013427 | 0.13312 | liquid | 0.47649
277.15 | 25.7 | 1026.5 | 0.00097423 | 176.19 | 201.23 | 0.92236 | 0.92816 | 1.9095 | 764.55 | -0.011044 | 0.00013441 | 0.13322 | liquid | 0.47816
277.15 | 25.8 | 1026.8 | 0.0009739 | 176.11 | 201.23 | 0.92202 | 0.9282 | 1.9084 | 765.32 | -0.011991 | 0.00013456 | 0.13332 | liquid | 0.47988
277.15 | 25.9 | 1027.2 | 0.00097356 | 176.02 | 201.24 | 0.92168 | 0.92824 | 1.9073 | 766.09 | -0.012932 | 0.00013471 | 0.13342 | liquid | 0.48155
277.15 | 26 | 1027.5 | 0.00097323 | 175.93 | 201.24 | 0.92133 | 0.92828 | 1.9062 | 766.86 | -0.013869 | 0.00013485 | 0.13351 | liquid | 0.48327
277.15 | 26.1 | 1027.9 | 0.0009729 | 175.85 | 201.24 | 0.92099 | 0.92831 | 1.9051 | 767.63 | -0.014801 | 0.000135 | 0.13361 | liquid | 0.48494
277.15 | 26.2 | 1028.2 | 0.00097257 | 175.76 | 201.24 | 0.92065 | 0.92835 | 1.9041 | 768.39 | -0.015728 | 0.00013515 | 0.13371 | liquid | 0.48666
277.15 | 26.3 | 1028.5 | 0.00097225 | 175.68 | 201.25 | 0.92031 | 0.92839 | 1.903 | 769.16 | -0.01665 | 0.00013529 | 0.1338 | liquid | 0.48837
277.15 | 26.4 | 1028.9 | 0.00097192 | 175.59 | 201.25 | 0.91997 | 0.92843 | 1.9019 | 769.92 | -0.017568 | 0.00013544 | 0.1339 | liquid | 0.49004
277.15 | 26.5 | 1029.2 | 0.00097159 | 175.51 | 201.25 | 0.91964 | 0.92847 | 1.9009 | 770.68 | -0.018481 | 0.00013558 | 0.134 | liquid | 0.49175
277.15 | 26.6 | 1029.6 | 0.00097127 | 175.42 | 201.26 | 0.9193 | 0.92851 | 1.8998 | 771.44 | -0.01939 | 0.00013573 | 0.13409 | liquid | 0.49342
277.15 | 26.7 | 1029.9 | 0.00097094 | 175.34 | 201.26 | 0.91896 | 0.92855 | 1.8988 | 772.19 | -0.020294 | 0.00013588 | 0.13419 | liquid | 0.49513
277.15 | 26.8 | 1030.3 | 0.00097062 | 175.25 | 201.27 | 0.91863 | 0.92859 | 1.8978 | 772.95 | -0.021193 | 0.00013602 | 0.13428 | liquid | 0.49679
277.15 | 26.9 | 1030.6 | 0.0009703 | 175.17 | 201.27 | 0.91829 | 0.92863 | 1.8968 | 773.7 | -0.022088 | 0.00013617 | 0.13438 | liquid | 0.4985
277.15 | 27 | 1031 | 0.00096998 | 175.08 | 201.27 | 0.91796 | 0.92867 | 1.8957 | 774.46 | -0.022979 | 0.00013631 | 0.13447 | liquid | 0.50016
277.15 | 27.1 | 1031.3 | 0.00096966 | 175 | 201.28 | 0.91762 | 0.92871 | 1.8947 | 775.21 | -0.023865 | 0.00013646 | 0.13457 | liquid | 0.50186
277.15 | 27.2 | 1031.6 | 0.00096934 | 174.92 | 201.28 | 0.91729 | 0.92875 | 1.8937 | 775.96 | -0.024747 | 0.0001366 | 0.13466 | liquid | 0.50357
277.15 | 27.3 | 1032 | 0.00096902 | 174.83 | 201.29 | 0.91696 | 0.92879 | 1.8927 | 776.7 | -0.025625 | 0.00013674 | 0.13476 | liquid | 0.50522
277.15 | 27.4 | 1032.3 | 0.00096871 | 174.75 | 201.29 | 0.91662 | 0.92883 | 1.8917 | 777.45 | -0.026498 | 0.00013689 | 0.13485 | liquid | 0.50693
277.15 | 27.5 | 1032.6 | 0.00096839 | 174.67 | 201.3 | 0.91629 | 0.92887 | 1.8907 | 778.19 | -0.027367 | 0.00013703 | 0.13495 | liquid | 0.50863
277.15 | 27.6 | 1033 | 0.00096808 | 174.58 | 201.3 | 0.91596 | 0.92891 | 1.8897 | 778.94 | -0.028232 | 0.00013718 | 0.13504 | liquid | 0.51028
277.15 | 27.7 | 1033.3 | 0.00096776 | 174.5 | 201.31 | 0.91563 | 0.92895 | 1.8887 | 779.68 | -0.029092 | 0.00013732 | 0.13514 | liquid | 0.51198
277.15 | 27.8 | 1033.6 | 0.00096745 | 174.42 | 201.31 | 0.9153 | 0.92899 | 1.8877 | 780.42 | -0.029948 | 0.00013746 | 0.13523 | liquid | 0.51368
277.15 | 27.9 | 1034 | 0.00096714 | 174.34 | 201.32 | 0.91498 | 0.92903 | 1.8868 | 781.16 | -0.030801 | 0.00013761 | 0.13533 | liquid | 0.51533
277.15 | 28 | 1034.3 | 0.00096683 | 174.25 | 201.33 | 0.91465 | 0.92908 | 1.8858 | 781.89 | -0.031649 | 0.00013775 | 0.13542 | liquid | 0.51703
277.15 | 28.1 | 1034.6 | 0.00096652 | 174.17 | 201.33 | 0.91432 | 0.92912 | 1.8848 | 782.63 | -0.032493 | 0.00013789 | 0.13551 | liquid | 0.51872
277.15 | 28.2 | 1035 | 0.00096621 | 174.09 | 201.34 | 0.91399 | 0.92916 | 1.8839 | 783.37 | -0.033333 | 0.00013804 | 0.13561 | liquid | 0.52037
277.15 | 28.3 | 1035.3 | 0.0009659 | 174.01 | 201.34 | 0.91367 | 0.9292 | 1.8829 | 784.1 | -0.034169 | 0.00013818 | 0.1357 | liquid | 0.52206
277.15 | 28.4 | 1035.6 | 0.00096559 | 173.93 | 201.35 | 0.91334 | 0.92924 | 1.882 | 784.83 | -0.035001 | 0.00013832 | 0.13579 | liquid | 0.52375
277.15 | 28.5 | 1036 | 0.00096529 | 173.85 | 201.36 | 0.91302 | 0.92928 | 1.881 | 785.56 | -0.035829 | 0.00013847 | 0.13589 | liquid | 0.52539
277.15 | 28.6 | 1036.3 | 0.00096498 | 173.77 | 201.36 | 0.9127 | 0.92932 | 1.8801 | 786.29 | -0.036653 | 0.00013861 | 0.13598 | liquid | 0.52709
277.15 | 28.7 | 1036.6 | 0.00096468 | 173.69 | 201.37 | 0.91237 | 0.92936 | 1.8792 | 787.02 | -0.037473 | 0.00013875 | 0.13607 | liquid | 0.52878
277.15 | 28.8 | 1036.9 | 0.00096437 | 173.6 | 201.38 | 0.91205 | 0.9294 | 1.8782 | 787.74 | -0.03829 | 0.00013889 | 0.13617 | liquid | 0.53046
277.15 | 28.9 | 1037.3 | 0.00096407 | 173.52 | 201.39 | 0.91173 | 0.92944 | 1.8773 | 788.47 | -0.039102 | 0.00013904 | 0.13626 | liquid | 0.5321
277.15 | 29 | 1037.6 | 0.00096377 | 173.44 | 201.39 | 0.91141 | 0.92948 | 1.8764 | 789.19 | -0.039911 | 0.00013918 | 0.13635 | liquid | 0.53379
277.15 | 29.1 | 1037.9 | 0.00096347 | 173.36 | 201.4 | 0.91109 | 0.92953 | 1.8755 | 789.91 | -0.040716 | 0.00013932 | 0.13644 | liquid | 0.53547
277.15 | 29.2 | 1038.2 | 0.00096317 | 173.28 | 201.41 | 0.91077 | 0.92957 | 1.8746 | 790.63 | -0.041517 | 0.00013946 | 0.13654 | liquid | 0.53716
277.15 | 29.3 | 1038.6 | 0.00096287 | 173.2 | 201.42 | 0.91045 | 0.92961 | 1.8737 | 791.35 | -0.042315 | 0.0001396 | 0.13663 | liquid | 0.53879
277.15 | 29.4 | 1038.9 | 0.00096257 | 173.12 | 201.42 | 0.91013 | 0.92965 | 1.8728 | 792.07 | -0.043109 | 0.00013974 | 0.13672 | liquid | 0.54047
277.15 | 29.5 | 1039.2 | 0.00096228 | 173.05 | 201.43 | 0.90981 | 0.92969 | 1.8719 | 792.78 | -0.043899 | 0.00013988 | 0.13681 | liquid | 0.54215
277.15 | 29.6 | 1039.5 | 0.00096198 | 172.97 | 201.44 | 0.90949 | 0.92973 | 1.871 | 793.5 | -0.044686 | 0.00014003 | 0.1369 | liquid | 0.54384
277.15 | 29.7 | 1039.8 | 0.00096168 | 172.89 | 201.45 | 0.90918 | 0.92977 | 1.8701 | 794.21 | -0.045469 | 0.00014017 | 0.137 | liquid | 0.54552
277.15 | 29.8 | 1040.2 | 0.00096139 | 172.81 | 201.46 | 0.90886 | 0.92982 | 1.8692 | 794.93 | -0.046248 | 0.00014031 | 0.13709 | liquid | 0.54714
277.15 | 29.9 | 1040.5 | 0.0009611 | 172.73 | 201.47 | 0.90855 | 0.92986 | 1.8683 | 795.64 | -0.047024 | 0.00014045 | 0.13718 | liquid | 0.54882
277.15 | 30 | 1040.8 | 0.0009608 | 172.65 | 201.48 | 0.90823 | 0.9299 | 1.8674 | 796.35 | -0.047796 | 0.00014059 | 0.13727 | liquid | 0.5505
277.15 | 30.1 | 1041.1 | 0.00096051 | 172.57 | 201.48 | 0.90792 | 0.92994 | 1.8666 | 797.06 | -0.048565 | 0.00014073 | 0.13736 | liquid | 0.55217
277.15 | 30.2 | 1041.4 | 0.00096022 | 172.49 | 201.49 | 0.9076 | 0.92998 | 1.8657 | 797.76 | -0.04933 | 0.00014087 | 0.13745 | liquid | 0.55385
277.15 | 30.3 | 1041.7 | 0.00095993 | 172.42 | 201.5 | 0.90729 | 0.93002 | 1.8648 | 798.47 | -0.050092 | 0.00014101 | 0.13754 | liquid | 0.55552
277.15 | 30.4 | 1042.1 | 0.00095964 | 172.34 | 201.51 | 0.90698 | 0.93007 | 1.864 | 799.17 | -0.05085 | 0.00014115 | 0.13763 | liquid | 0.55714
277.15 | 30.5 | 1042.4 | 0.00095935 | 172.26 | 201.52 | 0.90667 | 0.93011 | 1.8631 | 799.88 | -0.051605 | 0.00014129 | 0.13772 | liquid | 0.55881
277.15 | 30.6 | 1042.7 | 0.00095906 | 172.18 | 201.53 | 0.90636 | 0.93015 | 1.8623 | 800.58 | -0.052357 | 0.00014143 | 0.13781 | liquid | 0.56048
277.15 | 30.7 | 1043 | 0.00095878 | 172.11 | 201.54 | 0.90605 | 0.93019 | 1.8614 | 801.28 | -0.053105 | 0.00014157 | 0.1379 | liquid | 0.56215
277.15 | 30.8 | 1043.3 | 0.00095849 | 172.03 | 201.55 | 0.90574 | 0.93023 | 1.8606 | 801.98 | -0.05385 | 0.00014171 | 0.13799 | liquid | 0.56382
277.15 | 30.9 | 1043.6 | 0.00095821 | 171.95 | 201.56 | 0.90543 | 0.93028 | 1.8598 | 802.68 | -0.054592 | 0.00014185 | 0.13808 | liquid | 0.56549
277.15 | 31 | 1043.9 | 0.00095792 | 171.88 | 201.57 | 0.90512 | 0.93032 | 1.8589 | 803.37 | -0.05533 | 0.00014199 | 0.13817 | liquid | 0.56716
277.15 | 31.1 | 1044.2 | 0.00095764 | 171.8 | 201.58 | 0.90481 | 0.93036 | 1.8581 | 804.07 | -0.056065 | 0.00014212 | 0.13826 | liquid | 0.56882
277.15 | 31.2 | 1044.5 | 0.00095735 | 171.72 | 201.59 | 0.9045 | 0.9304 | 1.8573 | 804.76 | -0.056797 | 0.00014226 | 0.13835 | liquid | 0.57049
277.15 | 31.3 | 1044.9 | 0.00095707 | 171.65 | 201.6 | 0.90419 | 0.93044 | 1.8564 | 805.46 | -0.057526 | 0.0001424 | 0.13844 | liquid | 0.5721
277.15 | 31.4 | 1045.2 | 0.00095679 | 171.57 | 201.61 | 0.90389 | 0.93049 | 1.8556 | 806.15 | -0.058251 | 0.00014254 | 0.13853 | liquid | 0.57376
277.15 | 31.5 | 1045.5 | 0.00095651 | 171.49 | 201.62 | 0.90358 | 0.93053 | 1.8548 | 806.84 | -0.058974 | 0.00014268 | 0.13862 | liquid | 0.57542
277.15 | 31.6 | 1045.8 | 0.00095623 | 171.42 | 201.64 | 0.90328 | 0.93057 | 1.854 | 807.53 | -0.059693 | 0.00014282 | 0.13871 | liquid | 0.57708
277.15 | 31.7 | 1046.1 | 0.00095595 | 171.34 | 201.65 | 0.90297 | 0.93061 | 1.8532 | 808.22 | -0.060409 | 0.00014296 | 0.1388 | liquid | 0.57874
277.15 | 31.8 | 1046.4 | 0.00095567 | 171.27 | 201.66 | 0.90267 | 0.93065 | 1.8524 | 808.91 | -0.061122 | 0.00014309 | 0.13889 | liquid | 0.5804
277.15 | 31.9 | 1046.7 | 0.0009554 | 171.19 | 201.67 | 0.90236 | 0.9307 | 1.8516 | 809.59 | -0.061831 | 0.00014323 | 0.13898 | liquid | 0.58206
277.15 | 32 | 1047 | 0.00095512 | 171.12 | 201.68 | 0.90206 | 0.93074 | 1.8508 | 810.28 | -0.062538 | 0.00014337 | 0.13907 | liquid | 0.58372
277.15 | 32.1 | 1047.3 | 0.00095484 | 171.04 | 201.69 | 0.90176 | 0.93078 | 1.85 | 810.96 | -0.063242 | 0.00014351 | 0.13916 | liquid | 0.58538
277.15 | 32.2 | 1047.6 | 0.00095457 | 170.97 | 201.7 | 0.90146 | 0.93082 | 1.8492 | 811.64 | -0.063942 | 0.00014365 | 0.13924 | liquid | 0.58703
277.15 | 32.3 | 1047.9 | 0.00095429 | 170.89 | 201.72 | 0.90115 | 0.93087 | 1.8484 | 812.33 | -0.06464 | 0.00014378 | 0.13933 | liquid | 0.58869
277.15 | 32.4 | 1048.2 | 0.00095402 | 170.82 | 201.73 | 0.90085 | 0.93091 | 1.8477 | 813.01 | -0.065335 | 0.00014392 | 0.13942 | liquid | 0.59034
277.15 | 32.5 | 1048.5 | 0.00095375 | 170.74 | 201.74 | 0.90055 | 0.93095 | 1.8469 | 813.68 | -0.066026 | 0.00014406 | 0.13951 | liquid | 0.59199
277.15 | 32.6 | 1048.8 | 0.00095348 | 170.67 | 201.75 | 0.90025 | 0.93099 | 1.8461 | 814.36 | -0.066715 | 0.00014419 | 0.1396 | liquid | 0.59364
277.15 | 32.7 | 1049.1 | 0.0009532 | 170.6 | 201.76 | 0.89995 | 0.93104 | 1.8453 | 815.04 | -0.067401 | 0.00014433 | 0.13968 | liquid | 0.59529
277.15 | 32.8 | 1049.4 | 0.00095293 | 170.52 | 201.78 | 0.89966 | 0.93108 | 1.8446 | 815.71 | -0.068084 | 0.00014447 | 0.13977 | liquid | 0.59694
277.15 | 32.9 | 1049.7 | 0.00095266 | 170.45 | 201.79 | 0.89936 | 0.93112 | 1.8438 | 816.39 | -0.068764 | 0.00014461 | 0.13986 | liquid | 0.59859
277.15 | 33 | 1050 | 0.00095239 | 170.37 | 201.8 | 0.89906 | 0.93116 | 1.843 | 817.06 | -0.069441 | 0.00014474 | 0.13995 | liquid | 0.60024
277.15 | 33.1 | 1050.3 | 0.00095213 | 170.3 | 201.82 | 0.89876 | 0.93121 | 1.8423 | 817.74 | -0.070116 | 0.00014488 | 0.14003 | liquid | 0.60189
277.15 | 33.2 | 1050.6 | 0.00095186 | 170.23 | 201.83 | 0.89847 | 0.93125 | 1.8415 | 818.41 | -0.070787 | 0.00014502 | 0.14012 | liquid | 0.60353
277.15 | 33.3 | 1050.9 | 0.00095159 | 170.15 | 201.84 | 0.89817 | 0.93129 | 1.8408 | 819.08 | -0.071456 | 0.00014515 | 0.14021 | liquid | 0.60518
277.15 | 33.4 | 1051.2 | 0.00095132 | 170.08 | 201.85 | 0.89787 | 0.93133 | 1.84 | 819.75 | -0.072122 | 0.00014529 | 0.1403 | liquid | 0.60682
277.15 | 33.5 | 1051.5 | 0.00095106 | 170.01 | 201.87 | 0.89758 | 0.93138 | 1.8393 | 820.41 | -0.072785 | 0.00014542 | 0.14038 | liquid | 0.60847
277.15 | 33.6 | 1051.8 | 0.00095079 | 169.93 | 201.88 | 0.89728 | 0.93142 | 1.8386 | 821.08 | -0.073445 | 0.00014556 | 0.14047 | liquid | 0.61011
277.15 | 33.7 | 1052 | 0.00095053 | 169.86 | 201.9 | 0.89699 | 0.93146 | 1.8378 | 821.75 | -0.074103 | 0.0001457 | 0.14056 | liquid | 0.61181
277.15 | 33.8 | 1052.3 | 0.00095026 | 169.79 | 201.91 | 0.8967 | 0.93151 | 1.8371 | 822.41 | -0.074758 | 0.00014583 | 0.14064 | liquid | 0.61345
277.15 | 33.9 | 1052.6 | 0.00095 | 169.72 | 201.92 | 0.8964 | 0.93155 | 1.8364 | 823.07 | -0.07541 | 0.00014597 | 0.14073 | liquid | 0.61509
277.15 | 34 | 1052.9 | 0.00094974 | 169.65 | 201.94 | 0.89611 | 0.93159 | 1.8356 | 823.74 | -0.07606 | 0.0001461 | 0.14082 | liquid | 0.61673
277.15 | 34.1 | 1053.2 | 0.00094948 | 169.57 | 201.95 | 0.89582 | 0.93163 | 1.8349 | 824.4 | -0.076707 | 0.00014624 | 0.1409 | liquid | 0.61836
277.15 | 34.2 | 1053.5 | 0.00094922 | 169.5 | 201.96 | 0.89553 | 0.93168 | 1.8342 | 825.06 | -0.077351 | 0.00014637 | 0.14099 | liquid | 0.62
277.15 | 34.3 | 1053.8 | 0.00094896 | 169.43 | 201.98 | 0.89524 | 0.93172 | 1.8335 | 825.72 | -0.077992 | 0.00014651 | 0.14107 | liquid | 0.62164
277.15 | 34.4 | 1054.1 | 0.0009487 | 169.36 | 201.99 | 0.89495 | 0.93176 | 1.8328 | 826.37 | -0.078631 | 0.00014664 | 0.14116 | liquid | 0.62327
277.15 | 34.5 | 1054.4 | 0.00094844 | 169.29 | 202.01 | 0.89466 | 0.93181 | 1.8321 | 827.03 | -0.079268 | 0.00014678 | 0.14125 | liquid | 0.62491
277.15 | 34.6 | 1054.7 | 0.00094818 | 169.22 | 202.02 | 0.89437 | 0.93185 | 1.8313 | 827.69 | -0.079902 | 0.00014691 | 0.14133 | liquid | 0.62654
277.15 | 34.7 | 1054.9 | 0.00094792 | 169.14 | 202.04 | 0.89408 | 0.93189 | 1.8306 | 828.34 | -0.080533 | 0.00014705 | 0.14142 | liquid | 0.62823
277.15 | 34.8 | 1055.2 | 0.00094767 | 169.07 | 202.05 | 0.89379 | 0.93194 | 1.8299 | 829 | -0.081162 | 0.00014718 | 0.1415 | liquid | 0.62986
277.15 | 34.9 | 1055.5 | 0.00094741 | 169 | 202.07 | 0.8935 | 0.93198 | 1.8292 | 829.65 | -0.081788 | 0.00014732 | 0.14159 | liquid | 0.63149
277.15 | 35 | 1055.8 | 0.00094715 | 168.93 | 202.08 | 0.89321 | 0.93202 | 1.8285 | 830.3 | -0.082412 | 0.00014745 | 0.14167 | liquid | 0.63312

## 288K
Temperature (K) | Pressure (MPa) | Density (kg/m3) | Volume (m3/kg) | Internal Energy (kJ/kg) | Enthalpy (kJ/kg) | Entropy (J/g*K) | Cv (J/g*K) | Cp (J/g*K) | Sound Spd. (m/s) | Joule-Thomson (K/MPa) | Viscosity (Pa*s) | Therm. Cond. (W/m*K) | Phase | Compressibility factor Z
288.15 | 1.5 | 30.249 | 0.033059 | 432.63 | 482.22 | 2.1614 | 0.69239 | 0.97879 | 251.84 | 12.033 | 1.4604e-05 | 0.016874 | gas | 0.91091
288.15 | 1.6 | 32.495 | 0.030774 | 431.79 | 481.03 | 2.1462 | 0.69608 | 0.99146 | 250.87 | 12.04 | 1.4621e-05 | 0.016966 | gas | 0.90448
288.15 | 1.7 | 34.776 | 0.028755 | 430.94 | 479.83 | 2.1317 | 0.69985 | 1.0046 | 249.89 | 12.048 | 1.464e-05 | 0.017061 | gas | 0.89798
288.15 | 1.8 | 37.093 | 0.026959 | 430.08 | 478.61 | 2.1178 | 0.70371 | 1.0184 | 248.89 | 12.055 | 1.4659e-05 | 0.017161 | gas | 0.89141
288.15 | 1.9 | 39.449 | 0.025349 | 429.21 | 477.37 | 2.1045 | 0.70766 | 1.0327 | 247.89 | 12.063 | 1.4679e-05 | 0.017264 | gas | 0.88474
288.15 | 2 | 41.844 | 0.023898 | 428.32 | 476.12 | 2.0916 | 0.71172 | 1.0477 | 246.87 | 12.07 | 1.47e-05 | 0.017371 | gas | 0.878
288.15 | 2.1 | 44.28 | 0.022583 | 427.42 | 474.84 | 2.0791 | 0.71587 | 1.0633 | 245.84 | 12.078 | 1.4723e-05 | 0.017483 | gas | 0.87118
288.15 | 2.2 | 46.76 | 0.021386 | 426.5 | 473.55 | 2.0669 | 0.72014 | 1.0797 | 244.79 | 12.085 | 1.4746e-05 | 0.0176 | gas | 0.86426
288.15 | 2.3 | 49.285 | 0.02029 | 425.57 | 472.23 | 2.0552 | 0.72453 | 1.0969 | 243.73 | 12.092 | 1.4771e-05 | 0.017722 | gas | 0.85725
288.15 | 2.4 | 51.858 | 0.019283 | 424.62 | 470.9 | 2.0436 | 0.72904 | 1.115 | 242.66 | 12.099 | 1.4796e-05 | 0.017849 | gas | 0.85014
288.15 | 2.5 | 54.481 | 0.018355 | 423.65 | 469.54 | 2.0324 | 0.73369 | 1.134 | 241.57 | 12.105 | 1.4824e-05 | 0.017982 | gas | 0.84293
288.15 | 2.6 | 57.156 | 0.017496 | 422.66 | 468.15 | 2.0214 | 0.73849 | 1.154 | 240.46 | 12.112 | 1.4852e-05 | 0.018122 | gas | 0.83562
288.15 | 2.7 | 59.887 | 0.016698 | 421.65 | 466.74 | 2.0105 | 0.74344 | 1.1752 | 239.34 | 12.118 | 1.4882e-05 | 0.018269 | gas | 0.82819
288.15 | 2.8 | 62.676 | 0.015955 | 420.63 | 465.3 | 1.9999 | 0.74856 | 1.1975 | 238.19 | 12.124 | 1.4914e-05 | 0.018424 | gas | 0.82064
288.15 | 2.9 | 65.528 | 0.015261 | 419.58 | 463.84 | 1.9894 | 0.75386 | 1.2213 | 237.03 | 12.129 | 1.4947e-05 | 0.018586 | gas | 0.81296
288.15 | 3 | 68.444 | 0.01461 | 418.51 | 462.34 | 1.979 | 0.75935 | 1.2465 | 235.85 | 12.134 | 1.4982e-05 | 0.018758 | gas | 0.80516
288.15 | 3.1 | 71.431 | 0.014 | 417.41 | 460.81 | 1.9687 | 0.76506 | 1.2733 | 234.65 | 12.138 | 1.5019e-05 | 0.018939 | gas | 0.79721
288.15 | 3.2 | 74.491 | 0.013424 | 416.29 | 459.25 | 1.9586 | 0.77099 | 1.302 | 233.42 | 12.142 | 1.5059e-05 | 0.019131 | gas | 0.78912
288.15 | 3.3 | 77.631 | 0.012881 | 415.14 | 457.65 | 1.9484 | 0.77718 | 1.3326 | 232.17 | 12.145 | 1.51e-05 | 0.019335 | gas | 0.78086
288.15 | 3.4 | 80.856 | 0.012368 | 413.96 | 456.01 | 1.9384 | 0.78364 | 1.3656 | 230.89 | 12.147 | 1.5144e-05 | 0.019552 | gas | 0.77244
288.15 | 3.5 | 84.171 | 0.011881 | 412.75 | 454.33 | 1.9283 | 0.7904 | 1.4011 | 229.59 | 12.149 | 1.519e-05 | 0.019784 | gas | 0.76384
288.15 | 3.6 | 87.584 | 0.011418 | 411.5 | 452.6 | 1.9183 | 0.79749 | 1.4396 | 228.25 | 12.149 | 1.5239e-05 | 0.020032 | gas | 0.75505
288.15 | 3.7 | 91.103 | 0.010977 | 410.22 | 450.83 | 1.9083 | 0.80495 | 1.4813 | 226.89 | 12.149 | 1.5291e-05 | 0.020298 | gas | 0.74605
288.15 | 3.8 | 94.737 | 0.010556 | 408.89 | 449 | 1.8982 | 0.81282 | 1.5268 | 225.48 | 12.147 | 1.5347e-05 | 0.020584 | gas | 0.73682
288.15 | 3.9 | 98.496 | 0.010153 | 407.52 | 447.12 | 1.8881 | 0.82116 | 1.5767 | 224.04 | 12.144 | 1.5406e-05 | 0.020893 | gas | 0.72735
288.15 | 4 | 102.39 | 0.0097664 | 406.11 | 445.17 | 1.8778 | 0.83 | 1.6318 | 222.55 | 12.139 | 1.547e-05 | 0.021229 | gas | 0.71763
288.15 | 4.1 | 106.44 | 0.009395 | 404.64 | 443.15 | 1.8675 | 0.83944 | 1.6928 | 221.02 | 12.133 | 1.5538e-05 | 0.021596 | gas | 0.70758
288.15 | 4.2 | 110.65 | 0.0090371 | 403.1 | 441.06 | 1.8571 | 0.84955 | 1.7611 | 219.44 | 12.124 | 1.5611e-05 | 0.021998 | gas | 0.69726
288.15 | 4.3 | 115.06 | 0.0086914 | 401.51 | 438.88 | 1.8464 | 0.86044 | 1.8379 | 217.79 | 12.113 | 1.569e-05 | 0.022441 | gas | 0.6865
288.15 | 4.4 | 119.67 | 0.0083563 | 399.84 | 436.6 | 1.8356 | 0.87225 | 1.9254 | 216.08 | 12.099 | 1.5775e-05 | 0.022934 | gas | 0.6754
288.15 | 4.5 | 124.52 | 0.0080307 | 398.08 | 434.22 | 1.8244 | 0.88513 | 2.0259 | 214.29 | 12.081 | 1.5868e-05 | 0.023486 | gas | 0.66385
288.15 | 4.6 | 129.65 | 0.007713 | 396.22 | 431.7 | 1.813 | 0.89932 | 2.1432 | 212.42 | 12.059 | 1.5969e-05 | 0.02411 | gas | 0.65175
288.15 | 4.7 | 135.1 | 0.0074017 | 394.25 | 429.04 | 1.8011 | 0.91512 | 2.2822 | 210.44 | 12.033 | 1.6081e-05 | 0.024824 | gas | 0.63906
288.15 | 4.8 | 140.94 | 0.0070953 | 392.14 | 426.2 | 1.7887 | 0.93294 | 2.4503 | 208.33 | 11.999 | 1.6205e-05 | 0.025654 | gas | 0.62561
288.15 | 4.9 | 147.24 | 0.0067917 | 389.87 | 423.14 | 1.7757 | 0.95343 | 2.6591 | 206.06 | 11.958 | 1.6344e-05 | 0.026636 | gas | 0.61132
288.15 | 5 | 154.12 | 0.0064884 | 387.38 | 419.82 | 1.7619 | 0.97758 | 2.9277 | 203.59 | 11.906 | 1.6502e-05 | 0.027828 | gas | 0.59595
288.15 | 5.0871 | 160.73 | 0.0062216 | 384.99 | 416.64 | 1.7489 | 1.0029 | 3.2371 | 201.21 | 11.847 | 1.666e-05 | 0.029113 | gas | 0.58139
288.15 | 5.0871 | 821.21 | 0.0012177 | 233.79 | 239.99 | 1.1359 | 0.98587 | 3.436 | 391.1 | 1.067 | 7.5288e-05 | 0.091151 | liquid | 0.11379
288.15 | 5.1 | 821.5 | 0.0012173 | 233.73 | 239.94 | 1.1357 | 0.98539 | 3.4291 | 391.68 | 1.0638 | 7.5345e-05 | 0.09119 | liquid | 0.11404
288.15 | 5.2 | 823.73 | 0.001214 | 233.27 | 239.58 | 1.134 | 0.98185 | 3.3782 | 396.09 | 1.0391 | 7.5779e-05 | 0.09149 | liquid | 0.11596
288.15 | 5.3 | 825.89 | 0.0012108 | 232.82 | 239.24 | 1.1324 | 0.9786 | 3.3308 | 400.33 | 1.0157 | 7.6203e-05 | 0.091786 | liquid | 0.11788
288.15 | 5.4 | 827.98 | 0.0012078 | 232.39 | 238.91 | 1.1308 | 0.97559 | 3.2866 | 404.43 | 0.99347 | 7.6616e-05 | 0.092077 | liquid | 0.1198
288.15 | 5.5 | 830.01 | 0.0012048 | 231.96 | 238.59 | 1.1293 | 0.97281 | 3.2452 | 408.39 | 0.9723 | 7.7019e-05 | 0.092364 | liquid | 0.12172
288.15 | 5.6 | 831.98 | 0.001202 | 231.55 | 238.28 | 1.1278 | 0.97023 | 3.2064 | 412.23 | 0.95211 | 7.7414e-05 | 0.092647 | liquid | 0.12364
288.15 | 5.7 | 833.9 | 0.0011992 | 231.14 | 237.98 | 1.1263 | 0.96782 | 3.1698 | 415.96 | 0.93281 | 7.78e-05 | 0.092926 | liquid | 0.12556
288.15 | 5.8 | 835.77 | 0.0011965 | 230.74 | 237.68 | 1.1249 | 0.96557 | 3.1353 | 419.57 | 0.91432 | 7.8179e-05 | 0.093201 | liquid | 0.12748
288.15 | 5.9 | 837.59 | 0.0011939 | 230.36 | 237.4 | 1.1235 | 0.96348 | 3.1027 | 423.09 | 0.89659 | 7.855e-05 | 0.093472 | liquid | 0.12939
288.15 | 6 | 839.37 | 0.0011914 | 229.98 | 237.13 | 1.1221 | 0.96151 | 3.0718 | 426.52 | 0.87957 | 7.8914e-05 | 0.09374 | liquid | 0.13131
288.15 | 6.1 | 841.1 | 0.0011889 | 229.61 | 236.86 | 1.1208 | 0.95966 | 3.0425 | 429.86 | 0.86319 | 7.9272e-05 | 0.094003 | liquid | 0.13322
288.15 | 6.2 | 842.8 | 0.0011865 | 229.25 | 236.6 | 1.1195 | 0.95793 | 3.0145 | 433.12 | 0.84742 | 7.9624e-05 | 0.094264 | liquid | 0.13513
288.15 | 6.3 | 844.46 | 0.0011842 | 228.89 | 236.35 | 1.1182 | 0.95629 | 2.9879 | 436.3 | 0.83223 | 7.9969e-05 | 0.094521 | liquid | 0.13704
288.15 | 6.4 | 846.08 | 0.0011819 | 228.54 | 236.11 | 1.1169 | 0.95475 | 2.9626 | 439.41 | 0.81756 | 8.031e-05 | 0.094775 | liquid | 0.13895
288.15 | 6.5 | 847.67 | 0.0011797 | 228.2 | 235.87 | 1.1157 | 0.95329 | 2.9383 | 442.44 | 0.80339 | 8.0645e-05 | 0.095025 | liquid | 0.14086
288.15 | 6.6 | 849.23 | 0.0011775 | 227.86 | 235.63 | 1.1145 | 0.95192 | 2.9151 | 445.42 | 0.78969 | 8.0975e-05 | 0.095273 | liquid | 0.14276
288.15 | 6.7 | 850.76 | 0.0011754 | 227.53 | 235.41 | 1.1133 | 0.95061 | 2.8929 | 448.33 | 0.77643 | 8.13e-05 | 0.095518 | liquid | 0.14467
288.15 | 6.8 | 852.26 | 0.0011734 | 227.2 | 235.18 | 1.1121 | 0.94938 | 2.8716 | 451.18 | 0.76359 | 8.162e-05 | 0.09576 | liquid | 0.14657
288.15 | 6.9 | 853.73 | 0.0011713 | 226.88 | 234.97 | 1.1109 | 0.94821 | 2.8511 | 453.98 | 0.75114 | 8.1937e-05 | 0.095999 | liquid | 0.14847
288.15 | 7 | 855.18 | 0.0011693 | 226.57 | 234.76 | 1.1098 | 0.94709 | 2.8314 | 456.73 | 0.73906 | 8.2249e-05 | 0.096236 | liquid | 0.15036
288.15 | 7.1 | 856.6 | 0.0011674 | 226.26 | 234.55 | 1.1087 | 0.94604 | 2.8124 | 459.42 | 0.72734 | 8.2557e-05 | 0.09647 | liquid | 0.15226
288.15 | 7.2 | 858 | 0.0011655 | 225.95 | 234.35 | 1.1076 | 0.94503 | 2.7942 | 462.07 | 0.71595 | 8.2861e-05 | 0.096701 | liquid | 0.15415
288.15 | 7.3 | 859.37 | 0.0011636 | 225.65 | 234.15 | 1.1065 | 0.94407 | 2.7766 | 464.67 | 0.70487 | 8.3162e-05 | 0.09693 | liquid | 0.15604
288.15 | 7.4 | 860.72 | 0.0011618 | 225.36 | 233.95 | 1.1054 | 0.94316 | 2.7596 | 467.22 | 0.6941 | 8.3459e-05 | 0.097157 | liquid | 0.15793
288.15 | 7.5 | 862.05 | 0.00116 | 225.06 | 233.77 | 1.1043 | 0.94229 | 2.7432 | 469.73 | 0.68362 | 8.3753e-05 | 0.097381 | liquid | 0.15982
288.15 | 7.6 | 863.36 | 0.0011583 | 224.78 | 233.58 | 1.1033 | 0.94145 | 2.7273 | 472.21 | 0.67341 | 8.4043e-05 | 0.097603 | liquid | 0.1617
288.15 | 7.7 | 864.65 | 0.0011565 | 224.49 | 233.4 | 1.1023 | 0.94066 | 2.712 | 474.64 | 0.66346 | 8.433e-05 | 0.097823 | liquid | 0.16359
288.15 | 7.8 | 865.92 | 0.0011548 | 224.21 | 233.22 | 1.1012 | 0.9399 | 2.6971 | 477.03 | 0.65377 | 8.4615e-05 | 0.098041 | liquid | 0.16547
288.15 | 7.9 | 867.17 | 0.0011532 | 223.93 | 233.05 | 1.1002 | 0.93917 | 2.6827 | 479.39 | 0.64431 | 8.4896e-05 | 0.098257 | liquid | 0.16735
288.15 | 8 | 868.4 | 0.0011515 | 223.66 | 232.87 | 1.0992 | 0.93848 | 2.6688 | 481.72 | 0.63508 | 8.5175e-05 | 0.098471 | liquid | 0.16923
288.15 | 8.1 | 869.62 | 0.0011499 | 223.39 | 232.71 | 1.0983 | 0.93781 | 2.6552 | 484.01 | 0.62607 | 8.545e-05 | 0.098683 | liquid | 0.1711
288.15 | 8.2 | 870.82 | 0.0011483 | 223.12 | 232.54 | 1.0973 | 0.93717 | 2.6421 | 486.27 | 0.61727 | 8.5723e-05 | 0.098893 | liquid | 0.17297
288.15 | 8.3 | 872.01 | 0.0011468 | 222.86 | 232.38 | 1.0963 | 0.93656 | 2.6293 | 488.49 | 0.60867 | 8.5994e-05 | 0.099101 | liquid | 0.17485
288.15 | 8.4 | 873.18 | 0.0011452 | 222.6 | 232.22 | 1.0954 | 0.93597 | 2.6169 | 490.69 | 0.60026 | 8.6262e-05 | 0.099308 | liquid | 0.17671
288.15 | 8.5 | 874.33 | 0.0011437 | 222.34 | 232.07 | 1.0945 | 0.93541 | 2.6049 | 492.86 | 0.59204 | 8.6527e-05 | 0.099512 | liquid | 0.17858
288.15 | 8.6 | 875.47 | 0.0011422 | 222.09 | 231.91 | 1.0935 | 0.93487 | 2.5932 | 495 | 0.584 | 8.6791e-05 | 0.099715 | liquid | 0.18045
288.15 | 8.7 | 876.59 | 0.0011408 | 221.84 | 231.76 | 1.0926 | 0.93435 | 2.5817 | 497.11 | 0.57613 | 8.7052e-05 | 0.099917 | liquid | 0.18231
288.15 | 8.8 | 877.7 | 0.0011393 | 221.59 | 231.62 | 1.0917 | 0.93385 | 2.5706 | 499.2 | 0.56842 | 8.7311e-05 | 0.10012 | liquid | 0.18418
288.15 | 8.9 | 878.8 | 0.0011379 | 221.34 | 231.47 | 1.0908 | 0.93337 | 2.5598 | 501.26 | 0.56088 | 8.7567e-05 | 0.10031 | liquid | 0.18604
288.15 | 9 | 879.89 | 0.0011365 | 221.1 | 231.33 | 1.0899 | 0.9329 | 2.5493 | 503.3 | 0.55349 | 8.7822e-05 | 0.10051 | liquid | 0.18789
288.15 | 9.1 | 880.96 | 0.0011351 | 220.86 | 231.19 | 1.089 | 0.93246 | 2.539 | 505.31 | 0.54624 | 8.8074e-05 | 0.10071 | liquid | 0.18975
288.15 | 9.2 | 882.02 | 0.0011338 | 220.62 | 231.05 | 1.0882 | 0.93203 | 2.5289 | 507.3 | 0.53914 | 8.8325e-05 | 0.1009 | liquid | 0.1916
288.15 | 9.3 | 883.07 | 0.0011324 | 220.38 | 230.92 | 1.0873 | 0.93162 | 2.5191 | 509.27 | 0.53218 | 8.8574e-05 | 0.10109 | liquid | 0.19346
288.15 | 9.4 | 884.11 | 0.0011311 | 220.15 | 230.78 | 1.0864 | 0.93122 | 2.5096 | 511.21 | 0.52535 | 8.8821e-05 | 0.10128 | liquid | 0.19531
288.15 | 9.5 | 885.13 | 0.0011298 | 219.92 | 230.65 | 1.0856 | 0.93083 | 2.5002 | 513.14 | 0.51866 | 8.9066e-05 | 0.10147 | liquid | 0.19716
288.15 | 9.6 | 886.15 | 0.0011285 | 219.69 | 230.52 | 1.0848 | 0.93047 | 2.4911 | 515.04 | 0.51208 | 8.9309e-05 | 0.10166 | liquid | 0.199
288.15 | 9.7 | 887.15 | 0.0011272 | 219.46 | 230.4 | 1.0839 | 0.93011 | 2.4822 | 516.93 | 0.50563 | 8.955e-05 | 0.10185 | liquid | 0.20085
288.15 | 9.8 | 888.14 | 0.0011259 | 219.24 | 230.27 | 1.0831 | 0.92977 | 2.4735 | 518.79 | 0.49929 | 8.979e-05 | 0.10203 | liquid | 0.20269
288.15 | 9.9 | 889.13 | 0.0011247 | 219.02 | 230.15 | 1.0823 | 0.92943 | 2.4649 | 520.63 | 0.49307 | 9.0029e-05 | 0.10222 | liquid | 0.20453
288.15 | 10 | 890.1 | 0.0011235 | 218.79 | 230.03 | 1.0815 | 0.92911 | 2.4566 | 522.46 | 0.48696 | 9.0265e-05 | 0.1024 | liquid | 0.20638
288.15 | 10.1 | 891.06 | 0.0011223 | 218.58 | 229.91 | 1.0807 | 0.9288 | 2.4484 | 524.27 | 0.48095 | 9.05e-05 | 0.10258 | liquid | 0.20821
288.15 | 10.2 | 892.02 | 0.0011211 | 218.36 | 229.79 | 1.0799 | 0.92851 | 2.4404 | 526.06 | 0.47505 | 9.0734e-05 | 0.10276 | liquid | 0.21005
288.15 | 10.3 | 892.96 | 0.0011199 | 218.14 | 229.68 | 1.0791 | 0.92822 | 2.4326 | 527.83 | 0.46924 | 9.0966e-05 | 0.10294 | liquid | 0.21189
288.15 | 10.4 | 893.9 | 0.0011187 | 217.93 | 229.57 | 1.0783 | 0.92794 | 2.4249 | 529.59 | 0.46354 | 9.1196e-05 | 0.10312 | liquid | 0.21372
288.15 | 10.5 | 894.83 | 0.0011175 | 217.72 | 229.45 | 1.0775 | 0.92767 | 2.4174 | 531.33 | 0.45792 | 9.1426e-05 | 0.1033 | liquid | 0.21555
288.15 | 10.6 | 895.75 | 0.0011164 | 217.51 | 229.34 | 1.0768 | 0.92741 | 2.41 | 533.06 | 0.4524 | 9.1653e-05 | 0.10347 | liquid | 0.21738
288.15 | 10.7 | 896.66 | 0.0011153 | 217.3 | 229.24 | 1.076 | 0.92716 | 2.4028 | 534.77 | 0.44697 | 9.188e-05 | 0.10365 | liquid | 0.21921
288.15 | 10.8 | 897.56 | 0.0011141 | 217.1 | 229.13 | 1.0753 | 0.92692 | 2.3957 | 536.46 | 0.44163 | 9.2105e-05 | 0.10382 | liquid | 0.22103
288.15 | 10.9 | 898.45 | 0.001113 | 216.89 | 229.02 | 1.0745 | 0.92668 | 2.3888 | 538.14 | 0.43637 | 9.2329e-05 | 0.10399 | liquid | 0.22286
288.15 | 11 | 899.34 | 0.0011119 | 216.69 | 228.92 | 1.0738 | 0.92646 | 2.382 | 539.81 | 0.43119 | 9.2551e-05 | 0.10417 | liquid | 0.22468
288.15 | 11.1 | 900.22 | 0.0011108 | 216.49 | 228.82 | 1.073 | 0.92624 | 2.3753 | 541.46 | 0.4261 | 9.2772e-05 | 0.10434 | liquid | 0.2265
288.15 | 11.2 | 901.09 | 0.0011098 | 216.29 | 228.72 | 1.0723 | 0.92602 | 2.3687 | 543.09 | 0.42108 | 9.2992e-05 | 0.10451 | liquid | 0.22832
288.15 | 11.3 | 901.95 | 0.0011087 | 216.09 | 228.62 | 1.0716 | 0.92582 | 2.3623 | 544.72 | 0.41613 | 9.3211e-05 | 0.10468 | liquid | 0.23014
288.15 | 11.4 | 902.81 | 0.0011077 | 215.89 | 228.52 | 1.0708 | 0.92562 | 2.356 | 546.33 | 0.41126 | 9.3429e-05 | 0.10484 | liquid | 0.23196
288.15 | 11.5 | 903.66 | 0.0011066 | 215.7 | 228.43 | 1.0701 | 0.92543 | 2.3497 | 547.93 | 0.40646 | 9.3645e-05 | 0.10501 | liquid | 0.23377
288.15 | 11.6 | 904.5 | 0.0011056 | 215.51 | 228.33 | 1.0694 | 0.92524 | 2.3436 | 549.51 | 0.40173 | 9.3861e-05 | 0.10518 | liquid | 0.23558
288.15 | 11.7 | 905.34 | 0.0011046 | 215.31 | 228.24 | 1.0687 | 0.92506 | 2.3376 | 551.09 | 0.39707 | 9.4075e-05 | 0.10534 | liquid | 0.23739
288.15 | 11.8 | 906.16 | 0.0011036 | 215.12 | 228.14 | 1.068 | 0.92489 | 2.3317 | 552.65 | 0.39248 | 9.4288e-05 | 0.10551 | liquid | 0.23921
288.15 | 11.9 | 906.99 | 0.0011026 | 214.93 | 228.05 | 1.0673 | 0.92472 | 2.3259 | 554.19 | 0.38795 | 9.45e-05 | 0.10567 | liquid | 0.24101
288.15 | 12 | 907.8 | 0.0011016 | 214.75 | 227.96 | 1.0666 | 0.92455 | 2.3202 | 555.73 | 0.38349 | 9.4711e-05 | 0.10583 | liquid | 0.24282
288.15 | 12.1 | 908.61 | 0.0011006 | 214.56 | 227.88 | 1.0659 | 0.9244 | 2.3146 | 557.26 | 0.37908 | 9.4921e-05 | 0.10599 | liquid | 0.24463
288.15 | 12.2 | 909.41 | 0.0010996 | 214.37 | 227.79 | 1.0652 | 0.92424 | 2.3091 | 558.77 | 0.37474 | 9.513e-05 | 0.10615 | liquid | 0.24643
288.15 | 12.3 | 910.21 | 0.0010986 | 214.19 | 227.7 | 1.0645 | 0.92409 | 2.3037 | 560.28 | 0.37045 | 9.5338e-05 | 0.10631 | liquid | 0.24823
288.15 | 12.4 | 911 | 0.0010977 | 214.01 | 227.62 | 1.0639 | 0.92395 | 2.2983 | 561.77 | 0.36623 | 9.5545e-05 | 0.10647 | liquid | 0.25003
288.15 | 12.5 | 911.79 | 0.0010967 | 213.83 | 227.53 | 1.0632 | 0.92381 | 2.2931 | 563.25 | 0.36206 | 9.5751e-05 | 0.10663 | liquid | 0.25183
288.15 | 12.6 | 912.57 | 0.0010958 | 213.64 | 227.45 | 1.0625 | 0.92368 | 2.2879 | 564.72 | 0.35794 | 9.5956e-05 | 0.10679 | liquid | 0.25363
288.15 | 12.7 | 913.34 | 0.0010949 | 213.47 | 227.37 | 1.0619 | 0.92355 | 2.2828 | 566.19 | 0.35388 | 9.6161e-05 | 0.10695 | liquid | 0.25543
288.15 | 12.8 | 914.11 | 0.001094 | 213.29 | 227.29 | 1.0612 | 0.92342 | 2.2778 | 567.64 | 0.34987 | 9.6364e-05 | 0.1071 | liquid | 0.25722
288.15 | 12.9 | 914.87 | 0.001093 | 213.11 | 227.21 | 1.0606 | 0.9233 | 2.2729 | 569.08 | 0.34591 | 9.6566e-05 | 0.10726 | liquid | 0.25902
288.15 | 13 | 915.63 | 0.0010921 | 212.94 | 227.13 | 1.0599 | 0.92318 | 2.268 | 570.51 | 0.342 | 9.6768e-05 | 0.10741 | liquid | 0.26081
288.15 | 13.1 | 916.38 | 0.0010912 | 212.76 | 227.06 | 1.0593 | 0.92307 | 2.2632 | 571.94 | 0.33815 | 9.6969e-05 | 0.10757 | liquid | 0.2626
288.15 | 13.2 | 917.13 | 0.0010904 | 212.59 | 226.98 | 1.0586 | 0.92296 | 2.2585 | 573.35 | 0.33434 | 9.7168e-05 | 0.10772 | liquid | 0.26439
288.15 | 13.3 | 917.87 | 0.0010895 | 212.42 | 226.91 | 1.058 | 0.92285 | 2.2538 | 574.76 | 0.33057 | 9.7367e-05 | 0.10787 | liquid | 0.26617
288.15 | 13.4 | 918.61 | 0.0010886 | 212.24 | 226.83 | 1.0573 | 0.92275 | 2.2492 | 576.15 | 0.32686 | 9.7565e-05 | 0.10802 | liquid | 0.26796
288.15 | 13.5 | 919.34 | 0.0010877 | 212.07 | 226.76 | 1.0567 | 0.92264 | 2.2447 | 577.54 | 0.32318 | 9.7763e-05 | 0.10818 | liquid | 0.26975
288.15 | 13.6 | 920.07 | 0.0010869 | 211.9 | 226.69 | 1.0561 | 0.92255 | 2.2403 | 578.92 | 0.31956 | 9.7959e-05 | 0.10833 | liquid | 0.27153
288.15 | 13.7 | 920.79 | 0.001086 | 211.74 | 226.61 | 1.0555 | 0.92245 | 2.2359 | 580.29 | 0.31597 | 9.8155e-05 | 0.10848 | liquid | 0.27331
288.15 | 13.8 | 921.51 | 0.0010852 | 211.57 | 226.54 | 1.0548 | 0.92236 | 2.2315 | 581.65 | 0.31243 | 9.835e-05 | 0.10863 | liquid | 0.27509
288.15 | 13.9 | 922.22 | 0.0010843 | 211.4 | 226.48 | 1.0542 | 0.92227 | 2.2273 | 583.01 | 0.30893 | 9.8544e-05 | 0.10877 | liquid | 0.27687
288.15 | 14 | 922.93 | 0.0010835 | 211.24 | 226.41 | 1.0536 | 0.92219 | 2.2231 | 584.35 | 0.30547 | 9.8738e-05 | 0.10892 | liquid | 0.27865
288.15 | 14.1 | 923.63 | 0.0010827 | 211.07 | 226.34 | 1.053 | 0.92211 | 2.2189 | 585.69 | 0.30205 | 9.8931e-05 | 0.10907 | liquid | 0.28043
288.15 | 14.2 | 924.33 | 0.0010819 | 210.91 | 226.27 | 1.0524 | 0.92203 | 2.2148 | 587.02 | 0.29867 | 9.9123e-05 | 0.10922 | liquid | 0.2822
288.15 | 14.3 | 925.03 | 0.0010811 | 210.75 | 226.21 | 1.0518 | 0.92195 | 2.2108 | 588.34 | 0.29533 | 9.9314e-05 | 0.10936 | liquid | 0.28397
288.15 | 14.4 | 925.72 | 0.0010802 | 210.59 | 226.14 | 1.0512 | 0.92188 | 2.2068 | 589.66 | 0.29202 | 9.9505e-05 | 0.10951 | liquid | 0.28575
288.15 | 14.5 | 926.4 | 0.0010794 | 210.43 | 226.08 | 1.0506 | 0.92181 | 2.2028 | 590.97 | 0.28875 | 9.9694e-05 | 0.10965 | liquid | 0.28752
288.15 | 14.6 | 927.08 | 0.0010787 | 210.27 | 226.02 | 1.05 | 0.92174 | 2.1989 | 592.27 | 0.28552 | 9.9884e-05 | 0.1098 | liquid | 0.28929
288.15 | 14.7 | 927.76 | 0.0010779 | 210.11 | 225.95 | 1.0494 | 0.92167 | 2.1951 | 593.56 | 0.28233 | 0.00010007 | 0.10994 | liquid | 0.29106
288.15 | 14.8 | 928.44 | 0.0010771 | 209.95 | 225.89 | 1.0488 | 0.9216 | 2.1913 | 594.85 | 0.27917 | 0.00010026 | 0.11008 | liquid | 0.29282
288.15 | 14.9 | 929.11 | 0.0010763 | 209.79 | 225.83 | 1.0482 | 0.92154 | 2.1876 | 596.12 | 0.27604 | 0.00010045 | 0.11023 | liquid | 0.29459
288.15 | 15 | 929.77 | 0.0010755 | 209.64 | 225.77 | 1.0477 | 0.92148 | 2.1839 | 597.4 | 0.27295 | 0.00010063 | 0.11037 | liquid | 0.29636
288.15 | 15.1 | 930.43 | 0.0010748 | 209.48 | 225.71 | 1.0471 | 0.92142 | 2.1802 | 598.66 | 0.26989 | 0.00010082 | 0.11051 | liquid | 0.29812
288.15 | 15.2 | 931.09 | 0.001074 | 209.33 | 225.65 | 1.0465 | 0.92137 | 2.1766 | 599.92 | 0.26686 | 0.000101 | 0.11065 | liquid | 0.29988
288.15 | 15.3 | 931.75 | 0.0010733 | 209.17 | 225.6 | 1.0459 | 0.92131 | 2.173 | 601.17 | 0.26386 | 0.00010119 | 0.11079 | liquid | 0.30164
288.15 | 15.4 | 932.4 | 0.0010725 | 209.02 | 225.54 | 1.0454 | 0.92126 | 2.1695 | 602.42 | 0.2609 | 0.00010137 | 0.11093 | liquid | 0.3034
288.15 | 15.5 | 933.05 | 0.0010718 | 208.87 | 225.48 | 1.0448 | 0.92121 | 2.166 | 603.66 | 0.25796 | 0.00010156 | 0.11107 | liquid | 0.30516
288.15 | 15.6 | 933.69 | 0.001071 | 208.72 | 225.43 | 1.0442 | 0.92116 | 2.1626 | 604.89 | 0.25506 | 0.00010174 | 0.11121 | liquid | 0.30692
288.15 | 15.7 | 934.33 | 0.0010703 | 208.57 | 225.37 | 1.0437 | 0.92112 | 2.1592 | 606.12 | 0.25219 | 0.00010192 | 0.11135 | liquid | 0.30867
288.15 | 15.8 | 934.97 | 0.0010696 | 208.42 | 225.32 | 1.0431 | 0.92107 | 2.1559 | 607.34 | 0.24934 | 0.0001021 | 0.11148 | liquid | 0.31042
288.15 | 15.9 | 935.6 | 0.0010688 | 208.27 | 225.26 | 1.0426 | 0.92103 | 2.1525 | 608.55 | 0.24652 | 0.00010229 | 0.11162 | liquid | 0.31218
288.15 | 16 | 936.23 | 0.0010681 | 208.12 | 225.21 | 1.042 | 0.92099 | 2.1493 | 609.76 | 0.24374 | 0.00010247 | 0.11176 | liquid | 0.31393
288.15 | 16.1 | 936.85 | 0.0010674 | 207.97 | 225.16 | 1.0414 | 0.92095 | 2.146 | 610.97 | 0.24097 | 0.00010265 | 0.11189 | liquid | 0.31568
288.15 | 16.2 | 937.48 | 0.0010667 | 207.83 | 225.11 | 1.0409 | 0.92091 | 2.1428 | 612.16 | 0.23824 | 0.00010282 | 0.11203 | liquid | 0.31743
288.15 | 16.3 | 938.09 | 0.001066 | 207.68 | 225.06 | 1.0404 | 0.92087 | 2.1397 | 613.35 | 0.23553 | 0.000103 | 0.11217 | liquid | 0.31918
288.15 | 16.4 | 938.71 | 0.0010653 | 207.54 | 225.01 | 1.0398 | 0.92084 | 2.1365 | 614.54 | 0.23285 | 0.00010318 | 0.1123 | liquid | 0.32093
288.15 | 16.5 | 939.32 | 0.0010646 | 207.39 | 224.96 | 1.0393 | 0.92081 | 2.1334 | 615.72 | 0.2302 | 0.00010336 | 0.11243 | liquid | 0.32268
288.15 | 16.6 | 939.93 | 0.0010639 | 207.25 | 224.91 | 1.0387 | 0.92077 | 2.1304 | 616.9 | 0.22757 | 0.00010354 | 0.11257 | liquid | 0.32442
288.15 | 16.7 | 940.54 | 0.0010632 | 207.11 | 224.86 | 1.0382 | 0.92074 | 2.1273 | 618.07 | 0.22497 | 0.00010371 | 0.1127 | liquid | 0.32616
288.15 | 16.8 | 941.14 | 0.0010625 | 206.96 | 224.81 | 1.0377 | 0.92071 | 2.1243 | 619.23 | 0.22239 | 0.00010389 | 0.11283 | liquid | 0.32791
288.15 | 16.9 | 941.74 | 0.0010619 | 206.82 | 224.77 | 1.0371 | 0.92069 | 2.1214 | 620.39 | 0.21983 | 0.00010407 | 0.11297 | liquid | 0.32965
288.15 | 17 | 942.34 | 0.0010612 | 206.68 | 224.72 | 1.0366 | 0.92066 | 2.1184 | 621.54 | 0.2173 | 0.00010424 | 0.1131 | liquid | 0.33139
288.15 | 17.1 | 942.93 | 0.0010605 | 206.54 | 224.67 | 1.0361 | 0.92063 | 2.1155 | 622.69 | 0.21479 | 0.00010442 | 0.11323 | liquid | 0.33313
288.15 | 17.2 | 943.53 | 0.0010599 | 206.4 | 224.63 | 1.0355 | 0.92061 | 2.1127 | 623.83 | 0.21231 | 0.00010459 | 0.11336 | liquid | 0.33486
288.15 | 17.3 | 944.11 | 0.0010592 | 206.26 | 224.58 | 1.035 | 0.92059 | 2.1098 | 624.97 | 0.20985 | 0.00010476 | 0.11349 | liquid | 0.3366
288.15 | 17.4 | 944.7 | 0.0010585 | 206.12 | 224.54 | 1.0345 | 0.92057 | 2.107 | 626.11 | 0.20741 | 0.00010494 | 0.11362 | liquid | 0.33834
288.15 | 17.5 | 945.28 | 0.0010579 | 205.98 | 224.5 | 1.034 | 0.92055 | 2.1042 | 627.23 | 0.20499 | 0.00010511 | 0.11375 | liquid | 0.34007
288.15 | 17.6 | 945.86 | 0.0010572 | 205.85 | 224.45 | 1.0335 | 0.92053 | 2.1015 | 628.36 | 0.2026 | 0.00010528 | 0.11388 | liquid | 0.34181
288.15 | 17.7 | 946.44 | 0.0010566 | 205.71 | 224.41 | 1.033 | 0.92051 | 2.0988 | 629.48 | 0.20022 | 0.00010545 | 0.11401 | liquid | 0.34354
288.15 | 17.8 | 947.01 | 0.001056 | 205.57 | 224.37 | 1.0324 | 0.92049 | 2.0961 | 630.59 | 0.19787 | 0.00010563 | 0.11414 | liquid | 0.34527
288.15 | 17.9 | 947.58 | 0.0010553 | 205.44 | 224.33 | 1.0319 | 0.92048 | 2.0934 | 631.7 | 0.19554 | 0.0001058 | 0.11427 | liquid | 0.347
288.15 | 18 | 948.15 | 0.0010547 | 205.3 | 224.29 | 1.0314 | 0.92046 | 2.0908 | 632.81 | 0.19323 | 0.00010597 | 0.1144 | liquid | 0.34873
288.15 | 18.1 | 948.72 | 0.0010541 | 205.17 | 224.25 | 1.0309 | 0.92045 | 2.0881 | 633.91 | 0.19093 | 0.00010614 | 0.11452 | liquid | 0.35046
288.15 | 18.2 | 949.28 | 0.0010534 | 205.04 | 224.21 | 1.0304 | 0.92043 | 2.0855 | 635 | 0.18866 | 0.00010631 | 0.11465 | liquid | 0.35219
288.15 | 18.3 | 949.84 | 0.0010528 | 204.9 | 224.17 | 1.0299 | 0.92042 | 2.083 | 636.09 | 0.18641 | 0.00010648 | 0.11478 | liquid | 0.35391
288.15 | 18.4 | 950.4 | 0.0010522 | 204.77 | 224.13 | 1.0294 | 0.92041 | 2.0804 | 637.18 | 0.18418 | 0.00010664 | 0.1149 | liquid | 0.35564
288.15 | 18.5 | 950.96 | 0.0010516 | 204.64 | 224.09 | 1.0289 | 0.9204 | 2.0779 | 638.26 | 0.18196 | 0.00010681 | 0.11503 | liquid | 0.35736
288.15 | 18.6 | 951.51 | 0.001051 | 204.51 | 224.06 | 1.0284 | 0.92039 | 2.0754 | 639.34 | 0.17977 | 0.00010698 | 0.11516 | liquid | 0.35908
288.15 | 18.7 | 952.06 | 0.0010504 | 204.38 | 224.02 | 1.0279 | 0.92038 | 2.073 | 640.42 | 0.17759 | 0.00010715 | 0.11528 | liquid | 0.36081
288.15 | 18.8 | 952.61 | 0.0010498 | 204.25 | 223.98 | 1.0274 | 0.92038 | 2.0705 | 641.49 | 0.17544 | 0.00010732 | 0.11541 | liquid | 0.36253
288.15 | 18.9 | 953.15 | 0.0010492 | 204.12 | 223.95 | 1.027 | 0.92037 | 2.0681 | 642.55 | 0.1733 | 0.00010748 | 0.11553 | liquid | 0.36425
288.15 | 19 | 953.69 | 0.0010486 | 203.99 | 223.91 | 1.0265 | 0.92036 | 2.0657 | 643.61 | 0.17117 | 0.00010765 | 0.11565 | liquid | 0.36597
288.15 | 19.1 | 954.24 | 0.001048 | 203.86 | 223.87 | 1.026 | 0.92036 | 2.0633 | 644.67 | 0.16907 | 0.00010781 | 0.11578 | liquid | 0.36768
288.15 | 19.2 | 954.77 | 0.0010474 | 203.73 | 223.84 | 1.0255 | 0.92036 | 2.061 | 645.73 | 0.16698 | 0.00010798 | 0.1159 | liquid | 0.3694
288.15 | 19.3 | 955.31 | 0.0010468 | 203.6 | 223.81 | 1.025 | 0.92035 | 2.0586 | 646.78 | 0.16491 | 0.00010815 | 0.11602 | liquid | 0.37112
288.15 | 19.4 | 955.84 | 0.0010462 | 203.48 | 223.77 | 1.0245 | 0.92035 | 2.0563 | 647.82 | 0.16286 | 0.00010831 | 0.11615 | liquid | 0.37283
288.15 | 19.5 | 956.37 | 0.0010456 | 203.35 | 223.74 | 1.0241 | 0.92035 | 2.054 | 648.86 | 0.16082 | 0.00010847 | 0.11627 | liquid | 0.37455
288.15 | 19.6 | 956.9 | 0.001045 | 203.22 | 223.71 | 1.0236 | 0.92035 | 2.0518 | 649.9 | 0.1588 | 0.00010864 | 0.11639 | liquid | 0.37626
288.15 | 19.7 | 957.43 | 0.0010445 | 203.1 | 223.67 | 1.0231 | 0.92035 | 2.0495 | 650.94 | 0.15679 | 0.0001088 | 0.11651 | liquid | 0.37797
288.15 | 19.8 | 957.95 | 0.0010439 | 202.97 | 223.64 | 1.0226 | 0.92035 | 2.0473 | 651.97 | 0.1548 | 0.00010896 | 0.11663 | liquid | 0.37968
288.15 | 19.9 | 958.48 | 0.0010433 | 202.85 | 223.61 | 1.0222 | 0.92035 | 2.0451 | 652.99 | 0.15283 | 0.00010913 | 0.11675 | liquid | 0.38139
288.15 | 20 | 959 | 0.0010428 | 202.72 | 223.58 | 1.0217 | 0.92035 | 2.0429 | 654.02 | 0.15087 | 0.00010929 | 0.11688 | liquid | 0.3831
288.15 | 20.1 | 959.51 | 0.0010422 | 202.6 | 223.55 | 1.0212 | 0.92035 | 2.0407 | 655.04 | 0.14893 | 0.00010945 | 0.117 | liquid | 0.38481
288.15 | 20.2 | 960.03 | 0.0010416 | 202.48 | 223.52 | 1.0208 | 0.92036 | 2.0386 | 656.05 | 0.147 | 0.00010961 | 0.11712 | liquid | 0.38651
288.15 | 20.3 | 960.54 | 0.0010411 | 202.36 | 223.49 | 1.0203 | 0.92036 | 2.0364 | 657.07 | 0.14509 | 0.00010978 | 0.11724 | liquid | 0.38822
288.15 | 20.4 | 961.06 | 0.0010405 | 202.23 | 223.46 | 1.0198 | 0.92036 | 2.0343 | 658.07 | 0.14319 | 0.00010994 | 0.11735 | liquid | 0.38992
288.15 | 20.5 | 961.56 | 0.00104 | 202.11 | 223.43 | 1.0194 | 0.92037 | 2.0322 | 659.08 | 0.14131 | 0.0001101 | 0.11747 | liquid | 0.39163
288.15 | 20.6 | 962.07 | 0.0010394 | 201.99 | 223.4 | 1.0189 | 0.92038 | 2.0301 | 660.08 | 0.13944 | 0.00011026 | 0.11759 | liquid | 0.39333
288.15 | 20.7 | 962.58 | 0.0010389 | 201.87 | 223.37 | 1.0184 | 0.92038 | 2.0281 | 661.08 | 0.13759 | 0.00011042 | 0.11771 | liquid | 0.39503
288.15 | 20.8 | 963.08 | 0.0010383 | 201.75 | 223.35 | 1.018 | 0.92039 | 2.026 | 662.07 | 0.13575 | 0.00011058 | 0.11783 | liquid | 0.39673
288.15 | 20.9 | 963.58 | 0.0010378 | 201.63 | 223.32 | 1.0175 | 0.9204 | 2.024 | 663.07 | 0.13392 | 0.00011074 | 0.11795 | liquid | 0.39843
288.15 | 21 | 964.08 | 0.0010373 | 201.51 | 223.29 | 1.0171 | 0.9204 | 2.022 | 664.05 | 0.13211 | 0.0001109 | 0.11806 | liquid | 0.40013
288.15 | 21.1 | 964.58 | 0.0010367 | 201.39 | 223.27 | 1.0166 | 0.92041 | 2.02 | 665.04 | 0.13031 | 0.00011105 | 0.11818 | liquid | 0.40183
288.15 | 21.2 | 965.07 | 0.0010362 | 201.27 | 223.24 | 1.0162 | 0.92042 | 2.018 | 666.02 | 0.12852 | 0.00011121 | 0.1183 | liquid | 0.40353
288.15 | 21.3 | 965.57 | 0.0010357 | 201.15 | 223.21 | 1.0157 | 0.92043 | 2.0161 | 667 | 0.12675 | 0.00011137 | 0.11841 | liquid | 0.40522
288.15 | 21.4 | 966.06 | 0.0010351 | 201.04 | 223.19 | 1.0153 | 0.92044 | 2.0141 | 667.98 | 0.12499 | 0.00011153 | 0.11853 | liquid | 0.40692
288.15 | 21.5 | 966.55 | 0.0010346 | 200.92 | 223.16 | 1.0148 | 0.92045 | 2.0122 | 668.95 | 0.12324 | 0.00011169 | 0.11865 | liquid | 0.40861
288.15 | 21.6 | 967.03 | 0.0010341 | 200.8 | 223.14 | 1.0144 | 0.92046 | 2.0103 | 669.92 | 0.1215 | 0.00011184 | 0.11876 | liquid | 0.41031
288.15 | 21.7 | 967.52 | 0.0010336 | 200.69 | 223.11 | 1.014 | 0.92047 | 2.0084 | 670.88 | 0.11978 | 0.000112 | 0.11888 | liquid | 0.412
288.15 | 21.8 | 968 | 0.0010331 | 200.57 | 223.09 | 1.0135 | 0.92049 | 2.0065 | 671.85 | 0.11807 | 0.00011216 | 0.11899 | liquid | 0.41369
288.15 | 21.9 | 968.49 | 0.0010325 | 200.45 | 223.07 | 1.0131 | 0.9205 | 2.0046 | 672.8 | 0.11637 | 0.00011231 | 0.11911 | liquid | 0.41538
288.15 | 22 | 968.97 | 0.001032 | 200.34 | 223.04 | 1.0126 | 0.92051 | 2.0028 | 673.76 | 0.11469 | 0.00011247 | 0.11922 | liquid | 0.41707
288.15 | 22.1 | 969.44 | 0.0010315 | 200.22 | 223.02 | 1.0122 | 0.92053 | 2.0009 | 674.72 | 0.11301 | 0.00011262 | 0.11934 | liquid | 0.41876
288.15 | 22.2 | 969.92 | 0.001031 | 200.11 | 223 | 1.0118 | 0.92054 | 1.9991 | 675.67 | 0.11135 | 0.00011278 | 0.11945 | liquid | 0.42045
288.15 | 22.3 | 970.4 | 0.0010305 | 200 | 222.98 | 1.0113 | 0.92055 | 1.9973 | 676.61 | 0.1097 | 0.00011293 | 0.11956 | liquid | 0.42213
288.15 | 22.4 | 970.87 | 0.00103 | 199.88 | 222.96 | 1.0109 | 0.92057 | 1.9955 | 677.56 | 0.10806 | 0.00011309 | 0.11968 | liquid | 0.42382
288.15 | 22.5 | 971.34 | 0.0010295 | 199.77 | 222.93 | 1.0105 | 0.92058 | 1.9937 | 678.5 | 0.10643 | 0.00011324 | 0.11979 | liquid | 0.42551
288.15 | 22.6 | 971.81 | 0.001029 | 199.66 | 222.91 | 1.01 | 0.9206 | 1.992 | 679.44 | 0.10482 | 0.0001134 | 0.1199 | liquid | 0.42719
288.15 | 22.7 | 972.28 | 0.0010285 | 199.54 | 222.89 | 1.0096 | 0.92062 | 1.9902 | 680.38 | 0.10321 | 0.00011355 | 0.12002 | liquid | 0.42888
288.15 | 22.8 | 972.74 | 0.001028 | 199.43 | 222.87 | 1.0092 | 0.92063 | 1.9885 | 681.31 | 0.10162 | 0.0001137 | 0.12013 | liquid | 0.43056
288.15 | 22.9 | 973.21 | 0.0010275 | 199.32 | 222.85 | 1.0087 | 0.92065 | 1.9867 | 682.24 | 0.10004 | 0.00011386 | 0.12024 | liquid | 0.43224
288.15 | 23 | 973.67 | 0.001027 | 199.21 | 222.83 | 1.0083 | 0.92067 | 1.985 | 683.17 | 0.098464 | 0.00011401 | 0.12035 | liquid | 0.43392
288.15 | 23.1 | 974.13 | 0.0010266 | 199.1 | 222.81 | 1.0079 | 0.92068 | 1.9833 | 684.09 | 0.096902 | 0.00011416 | 0.12046 | liquid | 0.4356
288.15 | 23.2 | 974.59 | 0.0010261 | 198.99 | 222.79 | 1.0075 | 0.9207 | 1.9816 | 685.01 | 0.095351 | 0.00011432 | 0.12058 | liquid | 0.43728
288.15 | 23.3 | 975.05 | 0.0010256 | 198.88 | 222.77 | 1.0071 | 0.92072 | 1.98 | 685.93 | 0.09381 | 0.00011447 | 0.12069 | liquid | 0.43896
288.15 | 23.4 | 975.51 | 0.0010251 | 198.77 | 222.76 | 1.0066 | 0.92074 | 1.9783 | 686.85 | 0.09228 | 0.00011462 | 0.1208 | liquid | 0.44064
288.15 | 23.5 | 975.96 | 0.0010246 | 198.66 | 222.74 | 1.0062 | 0.92076 | 1.9766 | 687.77 | 0.090759 | 0.00011477 | 0.12091 | liquid | 0.44232
288.15 | 23.6 | 976.41 | 0.0010242 | 198.55 | 222.72 | 1.0058 | 0.92078 | 1.975 | 688.68 | 0.089249 | 0.00011492 | 0.12102 | liquid | 0.44399
288.15 | 23.7 | 976.87 | 0.0010237 | 198.44 | 222.7 | 1.0054 | 0.9208 | 1.9734 | 689.59 | 0.087749 | 0.00011507 | 0.12113 | liquid | 0.44566
288.15 | 23.8 | 977.32 | 0.0010232 | 198.33 | 222.69 | 1.005 | 0.92082 | 1.9718 | 690.49 | 0.086259 | 0.00011523 | 0.12124 | liquid | 0.44734
288.15 | 23.9 | 977.76 | 0.0010227 | 198.23 | 222.67 | 1.0046 | 0.92084 | 1.9702 | 691.4 | 0.084778 | 0.00011538 | 0.12135 | liquid | 0.44902
288.15 | 24 | 978.21 | 0.0010223 | 198.12 | 222.65 | 1.0041 | 0.92086 | 1.9686 | 692.3 | 0.083307 | 0.00011553 | 0.12146 | liquid | 0.45069
288.15 | 24.1 | 978.66 | 0.0010218 | 198.01 | 222.64 | 1.0037 | 0.92088 | 1.967 | 693.2 | 0.081845 | 0.00011568 | 0.12157 | liquid | 0.45236
288.15 | 24.2 | 979.1 | 0.0010213 | 197.9 | 222.62 | 1.0033 | 0.9209 | 1.9654 | 694.09 | 0.080393 | 0.00011583 | 0.12168 | liquid | 0.45403
288.15 | 24.3 | 979.54 | 0.0010209 | 197.8 | 222.6 | 1.0029 | 0.92092 | 1.9639 | 694.99 | 0.07895 | 0.00011598 | 0.12178 | liquid | 0.4557
288.15 | 24.4 | 979.98 | 0.0010204 | 197.69 | 222.59 | 1.0025 | 0.92094 | 1.9623 | 695.88 | 0.077517 | 0.00011613 | 0.12189 | liquid | 0.45737
288.15 | 24.5 | 980.42 | 0.00102 | 197.58 | 222.57 | 1.0021 | 0.92096 | 1.9608 | 696.77 | 0.076093 | 0.00011627 | 0.122 | liquid | 0.45904
288.15 | 24.6 | 980.86 | 0.0010195 | 197.48 | 222.56 | 1.0017 | 0.92099 | 1.9592 | 697.65 | 0.074677 | 0.00011642 | 0.12211 | liquid | 0.46071
288.15 | 24.7 | 981.3 | 0.0010191 | 197.37 | 222.54 | 1.0013 | 0.92101 | 1.9577 | 698.54 | 0.073271 | 0.00011657 | 0.12222 | liquid | 0.46237
288.15 | 24.8 | 981.73 | 0.0010186 | 197.27 | 222.53 | 1.0009 | 0.92103 | 1.9562 | 699.42 | 0.071874 | 0.00011672 | 0.12232 | liquid | 0.46404
288.15 | 24.9 | 982.16 | 0.0010182 | 197.16 | 222.52 | 1.0005 | 0.92106 | 1.9547 | 700.3 | 0.070485 | 0.00011687 | 0.12243 | liquid | 0.46571
288.15 | 25 | 982.6 | 0.0010177 | 197.06 | 222.5 | 1.0001 | 0.92108 | 1.9532 | 701.17 | 0.069105 | 0.00011702 | 0.12254 | liquid | 0.46737
288.15 | 25.1 | 983.03 | 0.0010173 | 196.96 | 222.49 | 0.99969 | 0.9211 | 1.9518 | 702.05 | 0.067733 | 0.00011716 | 0.12265 | liquid | 0.46903
288.15 | 25.2 | 983.46 | 0.0010168 | 196.85 | 222.48 | 0.99929 | 0.92113 | 1.9503 | 702.92 | 0.066371 | 0.00011731 | 0.12275 | liquid | 0.4707
288.15 | 25.3 | 983.88 | 0.0010164 | 196.75 | 222.46 | 0.99889 | 0.92115 | 1.9489 | 703.79 | 0.065016 | 0.00011746 | 0.12286 | liquid | 0.47236
288.15 | 25.4 | 984.31 | 0.0010159 | 196.65 | 222.45 | 0.99849 | 0.92118 | 1.9474 | 704.66 | 0.06367 | 0.0001176 | 0.12296 | liquid | 0.47402
288.15 | 25.5 | 984.74 | 0.0010155 | 196.54 | 222.44 | 0.9981 | 0.9212 | 1.946 | 705.52 | 0.062332 | 0.00011775 | 0.12307 | liquid | 0.47568
288.15 | 25.6 | 985.16 | 0.0010151 | 196.44 | 222.43 | 0.99771 | 0.92123 | 1.9445 | 706.39 | 0.061002 | 0.0001179 | 0.12318 | liquid | 0.47734
288.15 | 25.7 | 985.58 | 0.0010146 | 196.34 | 222.42 | 0.99731 | 0.92125 | 1.9431 | 707.25 | 0.059681 | 0.00011804 | 0.12328 | liquid | 0.479
288.15 | 25.8 | 986 | 0.0010142 | 196.24 | 222.4 | 0.99692 | 0.92128 | 1.9417 | 708.11 | 0.058367 | 0.00011819 | 0.12339 | liquid | 0.48066
288.15 | 25.9 | 986.42 | 0.0010138 | 196.14 | 222.39 | 0.99653 | 0.9213 | 1.9403 | 708.96 | 0.057061 | 0.00011834 | 0.12349 | liquid | 0.48232
288.15 | 26 | 986.84 | 0.0010133 | 196.03 | 222.38 | 0.99614 | 0.92133 | 1.9389 | 709.82 | 0.055764 | 0.00011848 | 0.1236 | liquid | 0.48398
288.15 | 26.1 | 987.26 | 0.0010129 | 195.93 | 222.37 | 0.99575 | 0.92135 | 1.9376 | 710.67 | 0.054474 | 0.00011863 | 0.1237 | liquid | 0.48563
288.15 | 26.2 | 987.67 | 0.0010125 | 195.83 | 222.36 | 0.99536 | 0.92138 | 1.9362 | 711.52 | 0.053191 | 0.00011877 | 0.12381 | liquid | 0.48729
288.15 | 26.3 | 988.09 | 0.0010121 | 195.73 | 222.35 | 0.99498 | 0.92141 | 1.9348 | 712.37 | 0.051917 | 0.00011892 | 0.12391 | liquid | 0.48894
288.15 | 26.4 | 988.5 | 0.0010116 | 195.63 | 222.34 | 0.99459 | 0.92143 | 1.9335 | 713.21 | 0.050649 | 0.00011906 | 0.12401 | liquid | 0.4906
288.15 | 26.5 | 988.91 | 0.0010112 | 195.53 | 222.33 | 0.99421 | 0.92146 | 1.9321 | 714.06 | 0.04939 | 0.00011921 | 0.12412 | liquid | 0.49225
288.15 | 26.6 | 989.32 | 0.0010108 | 195.43 | 222.32 | 0.99382 | 0.92149 | 1.9308 | 714.9 | 0.048137 | 0.00011935 | 0.12422 | liquid | 0.4939
288.15 | 26.7 | 989.73 | 0.0010104 | 195.34 | 222.31 | 0.99344 | 0.92152 | 1.9295 | 715.74 | 0.046892 | 0.00011949 | 0.12433 | liquid | 0.49555
288.15 | 26.8 | 990.14 | 0.00101 | 195.24 | 222.3 | 0.99306 | 0.92154 | 1.9282 | 716.57 | 0.045655 | 0.00011964 | 0.12443 | liquid | 0.4972
288.15 | 26.9 | 990.55 | 0.0010095 | 195.14 | 222.29 | 0.99268 | 0.92157 | 1.9269 | 717.41 | 0.044424 | 0.00011978 | 0.12453 | liquid | 0.49885
288.15 | 27 | 990.95 | 0.0010091 | 195.04 | 222.29 | 0.9923 | 0.9216 | 1.9256 | 718.24 | 0.043201 | 0.00011993 | 0.12464 | liquid | 0.50051
288.15 | 27.1 | 991.36 | 0.0010087 | 194.94 | 222.28 | 0.99192 | 0.92163 | 1.9243 | 719.07 | 0.041985 | 0.00012007 | 0.12474 | liquid | 0.50215
288.15 | 27.2 | 991.76 | 0.0010083 | 194.84 | 222.27 | 0.99154 | 0.92166 | 1.923 | 719.9 | 0.040775 | 0.00012021 | 0.12484 | liquid | 0.5038
288.15 | 27.3 | 992.16 | 0.0010079 | 194.75 | 222.26 | 0.99117 | 0.92169 | 1.9217 | 720.73 | 0.039573 | 0.00012036 | 0.12494 | liquid | 0.50545
288.15 | 27.4 | 992.56 | 0.0010075 | 194.65 | 222.25 | 0.99079 | 0.92171 | 1.9204 | 721.55 | 0.038378 | 0.0001205 | 0.12504 | liquid | 0.5071
288.15 | 27.5 | 992.96 | 0.0010071 | 194.55 | 222.25 | 0.99042 | 0.92174 | 1.9192 | 722.38 | 0.037189 | 0.00012064 | 0.12515 | liquid | 0.50874
288.15 | 27.6 | 993.36 | 0.0010067 | 194.46 | 222.24 | 0.99004 | 0.92177 | 1.9179 | 723.2 | 0.036007 | 0.00012078 | 0.12525 | liquid | 0.51039
288.15 | 27.7 | 993.76 | 0.0010063 | 194.36 | 222.23 | 0.98967 | 0.9218 | 1.9167 | 724.02 | 0.034832 | 0.00012092 | 0.12535 | liquid | 0.51203
288.15 | 27.8 | 994.16 | 0.0010059 | 194.26 | 222.23 | 0.9893 | 0.92183 | 1.9154 | 724.84 | 0.033663 | 0.00012107 | 0.12545 | liquid | 0.51367
288.15 | 27.9 | 994.55 | 0.0010055 | 194.17 | 222.22 | 0.98893 | 0.92186 | 1.9142 | 725.65 | 0.032501 | 0.00012121 | 0.12555 | liquid | 0.51532
288.15 | 28 | 994.94 | 0.0010051 | 194.07 | 222.21 | 0.98856 | 0.92189 | 1.913 | 726.46 | 0.031346 | 0.00012135 | 0.12565 | liquid | 0.51696
288.15 | 28.1 | 995.34 | 0.0010047 | 193.98 | 222.21 | 0.98819 | 0.92192 | 1.9118 | 727.28 | 0.030197 | 0.00012149 | 0.12575 | liquid | 0.5186
288.15 | 28.2 | 995.73 | 0.0010043 | 193.88 | 222.2 | 0.98782 | 0.92195 | 1.9106 | 728.09 | 0.029054 | 0.00012163 | 0.12585 | liquid | 0.52024
288.15 | 28.3 | 996.12 | 0.0010039 | 193.79 | 222.2 | 0.98745 | 0.92198 | 1.9094 | 728.89 | 0.027918 | 0.00012177 | 0.12596 | liquid | 0.52188
288.15 | 28.4 | 996.51 | 0.0010035 | 193.69 | 222.19 | 0.98709 | 0.92201 | 1.9082 | 729.7 | 0.026788 | 0.00012191 | 0.12606 | liquid | 0.52352
288.15 | 28.5 | 996.9 | 0.0010031 | 193.6 | 222.19 | 0.98672 | 0.92204 | 1.907 | 730.5 | 0.025664 | 0.00012205 | 0.12616 | liquid | 0.52516
288.15 | 28.6 | 997.28 | 0.0010027 | 193.5 | 222.18 | 0.98636 | 0.92207 | 1.9058 | 731.31 | 0.024546 | 0.00012219 | 0.12626 | liquid | 0.5268
288.15 | 28.7 | 997.67 | 0.0010023 | 193.41 | 222.18 | 0.98599 | 0.9221 | 1.9046 | 732.11 | 0.023434 | 0.00012233 | 0.12635 | liquid | 0.52844
288.15 | 28.8 | 998.05 | 0.001002 | 193.32 | 222.17 | 0.98563 | 0.92214 | 1.9035 | 732.91 | 0.022329 | 0.00012247 | 0.12645 | liquid | 0.53007
288.15 | 28.9 | 998.44 | 0.0010016 | 193.22 | 222.17 | 0.98527 | 0.92217 | 1.9023 | 733.7 | 0.021229 | 0.00012261 | 0.12655 | liquid | 0.53171
288.15 | 29 | 998.82 | 0.0010012 | 193.13 | 222.17 | 0.98491 | 0.9222 | 1.9012 | 734.5 | 0.020136 | 0.00012275 | 0.12665 | liquid | 0.53334
288.15 | 29.1 | 999.2 | 0.0010008 | 193.04 | 222.16 | 0.98455 | 0.92223 | 1.9 | 735.29 | 0.019048 | 0.00012289 | 0.12675 | liquid | 0.53498
288.15 | 29.2 | 999.58 | 0.0010004 | 192.95 | 222.16 | 0.98419 | 0.92226 | 1.8989 | 736.08 | 0.017966 | 0.00012303 | 0.12685 | liquid | 0.53661
288.15 | 29.3 | 999.96 | 0.001 | 192.85 | 222.16 | 0.98383 | 0.92229 | 1.8977 | 736.87 | 0.01689 | 0.00012317 | 0.12695 | liquid | 0.53825
288.15 | 29.4 | 1000.3 | 0.00099966 | 192.76 | 222.15 | 0.98347 | 0.92233 | 1.8966 | 737.66 | 0.01582 | 0.00012331 | 0.12705 | liquid | 0.5399
288.15 | 29.5 | 1000.7 | 0.00099928 | 192.67 | 222.15 | 0.98311 | 0.92236 | 1.8955 | 738.45 | 0.014755 | 0.00012345 | 0.12715 | liquid | 0.54152
288.15 | 29.6 | 1001.1 | 0.00099891 | 192.58 | 222.15 | 0.98276 | 0.92239 | 1.8944 | 739.23 | 0.013696 | 0.00012359 | 0.12724 | liquid | 0.54314
288.15 | 29.7 | 1001.5 | 0.00099853 | 192.49 | 222.14 | 0.9824 | 0.92242 | 1.8933 | 740.01 | 0.012643 | 0.00012373 | 0.12734 | liquid | 0.54476
288.15 | 29.8 | 1001.8 | 0.00099816 | 192.4 | 222.14 | 0.98205 | 0.92245 | 1.8922 | 740.8 | 0.011595 | 0.00012386 | 0.12744 | liquid | 0.54643
288.15 | 29.9 | 1002.2 | 0.00099779 | 192.31 | 222.14 | 0.98169 | 0.92249 | 1.8911 | 741.58 | 0.010552 | 0.000124 | 0.12754 | liquid | 0.54804
288.15 | 30 | 1002.6 | 0.00099742 | 192.22 | 222.14 | 0.98134 | 0.92252 | 1.89 | 742.35 | 0.0095155 | 0.00012414 | 0.12764 | liquid | 0.54965
288.15 | 30.1 | 1003 | 0.00099705 | 192.12 | 222.14 | 0.98099 | 0.92255 | 1.8889 | 743.13 | 0.0084841 | 0.00012428 | 0.12773 | liquid | 0.55127
288.15 | 30.2 | 1003.3 | 0.00099668 | 192.03 | 222.13 | 0.98064 | 0.92259 | 1.8878 | 743.9 | 0.007458 | 0.00012442 | 0.12783 | liquid | 0.55293
288.15 | 30.3 | 1003.7 | 0.00099631 | 191.94 | 222.13 | 0.98029 | 0.92262 | 1.8868 | 744.68 | 0.0064372 | 0.00012455 | 0.12793 | liquid | 0.55454
288.15 | 30.4 | 1004.1 | 0.00099595 | 191.86 | 222.13 | 0.97994 | 0.92265 | 1.8857 | 745.45 | 0.0054217 | 0.00012469 | 0.12802 | liquid | 0.55615
288.15 | 30.5 | 1004.4 | 0.00099558 | 191.77 | 222.13 | 0.97959 | 0.92269 | 1.8846 | 746.22 | 0.0044114 | 0.00012483 | 0.12812 | liquid | 0.55781
288.15 | 30.6 | 1004.8 | 0.00099522 | 191.68 | 222.13 | 0.97924 | 0.92272 | 1.8836 | 746.99 | 0.0034064 | 0.00012496 | 0.12822 | liquid | 0.55942
288.15 | 30.7 | 1005.2 | 0.00099486 | 191.59 | 222.13 | 0.97889 | 0.92275 | 1.8826 | 747.75 | 0.0024065 | 0.0001251 | 0.12831 | liquid | 0.56103
288.15 | 30.8 | 1005.5 | 0.0009945 | 191.5 | 222.13 | 0.97855 | 0.92279 | 1.8815 | 748.52 | 0.0014117 | 0.00012524 | 0.12841 | liquid | 0.56268
288.15 | 30.9 | 1005.9 | 0.00099414 | 191.41 | 222.13 | 0.9782 | 0.92282 | 1.8805 | 749.28 | 0.00042191 | 0.00012537 | 0.12851 | liquid | 0.56429
288.15 | 31 | 1006.3 | 0.00099378 | 191.32 | 222.13 | 0.97786 | 0.92285 | 1.8795 | 750.04 | -0.00056281 | 0.00012551 | 0.1286 | liquid | 0.56589
288.15 | 31.1 | 1006.6 | 0.00099342 | 191.23 | 222.13 | 0.97751 | 0.92289 | 1.8784 | 750.8 | -0.0015425 | 0.00012565 | 0.1287 | liquid | 0.56754
288.15 | 31.2 | 1007 | 0.00099307 | 191.15 | 222.13 | 0.97717 | 0.92292 | 1.8774 | 751.56 | -0.0025173 | 0.00012578 | 0.12879 | liquid | 0.56914
288.15 | 31.3 | 1007.3 | 0.00099271 | 191.06 | 222.13 | 0.97683 | 0.92296 | 1.8764 | 752.32 | -0.0034872 | 0.00012592 | 0.12889 | liquid | 0.5708
288.15 | 31.4 | 1007.7 | 0.00099236 | 190.97 | 222.13 | 0.97648 | 0.92299 | 1.8754 | 753.07 | -0.0044523 | 0.00012605 | 0.12898 | liquid | 0.57239
288.15 | 31.5 | 1008.1 | 0.00099201 | 190.88 | 222.13 | 0.97614 | 0.92302 | 1.8744 | 753.83 | -0.0054125 | 0.00012619 | 0.12908 | liquid | 0.57399
288.15 | 31.6 | 1008.4 | 0.00099166 | 190.8 | 222.13 | 0.9758 | 0.92306 | 1.8734 | 754.58 | -0.0063679 | 0.00012632 | 0.12917 | liquid | 0.57564
288.15 | 31.7 | 1008.8 | 0.00099131 | 190.71 | 222.13 | 0.97546 | 0.92309 | 1.8724 | 755.33 | -0.0073185 | 0.00012646 | 0.12927 | liquid | 0.57723
288.15 | 31.8 | 1009.1 | 0.00099096 | 190.62 | 222.14 | 0.97512 | 0.92313 | 1.8714 | 756.08 | -0.0082645 | 0.0001266 | 0.12936 | liquid | 0.57888
288.15 | 31.9 | 1009.5 | 0.00099061 | 190.54 | 222.14 | 0.97479 | 0.92316 | 1.8704 | 756.83 | -0.0092058 | 0.00012673 | 0.12946 | liquid | 0.58047
288.15 | 32 | 1009.8 | 0.00099026 | 190.45 | 222.14 | 0.97445 | 0.9232 | 1.8695 | 757.57 | -0.010142 | 0.00012686 | 0.12955 | liquid | 0.58212
288.15 | 32.1 | 1010.2 | 0.00098992 | 190.36 | 222.14 | 0.97411 | 0.92323 | 1.8685 | 758.32 | -0.011074 | 0.000127 | 0.12965 | liquid | 0.58371
288.15 | 32.2 | 1010.5 | 0.00098958 | 190.28 | 222.14 | 0.97378 | 0.92327 | 1.8675 | 759.06 | -0.012002 | 0.00012713 | 0.12974 | liquid | 0.58535
288.15 | 32.3 | 1010.9 | 0.00098923 | 190.19 | 222.15 | 0.97344 | 0.9233 | 1.8666 | 759.8 | -0.012925 | 0.00012727 | 0.12983 | liquid | 0.58694
288.15 | 32.4 | 1011.2 | 0.00098889 | 190.11 | 222.15 | 0.97311 | 0.92334 | 1.8656 | 760.55 | -0.013843 | 0.0001274 | 0.12993 | liquid | 0.58858
288.15 | 32.5 | 1011.6 | 0.00098855 | 190.02 | 222.15 | 0.97277 | 0.92337 | 1.8647 | 761.28 | -0.014757 | 0.00012754 | 0.13002 | liquid | 0.59016
288.15 | 32.6 | 1011.9 | 0.00098821 | 189.94 | 222.15 | 0.97244 | 0.92341 | 1.8637 | 762.02 | -0.015667 | 0.00012767 | 0.13012 | liquid | 0.5918
288.15 | 32.7 | 1012.3 | 0.00098787 | 189.85 | 222.16 | 0.97211 | 0.92344 | 1.8628 | 762.76 | -0.016572 | 0.0001278 | 0.13021 | liquid | 0.59338
288.15 | 32.8 | 1012.6 | 0.00098753 | 189.77 | 222.16 | 0.97177 | 0.92348 | 1.8619 | 763.49 | -0.017473 | 0.00012794 | 0.1303 | liquid | 0.59502
288.15 | 32.9 | 1013 | 0.0009872 | 189.68 | 222.16 | 0.97144 | 0.92352 | 1.8609 | 764.23 | -0.018369 | 0.00012807 | 0.1304 | liquid | 0.5966
288.15 | 33 | 1013.3 | 0.00098686 | 189.6 | 222.17 | 0.97111 | 0.92355 | 1.86 | 764.96 | -0.019262 | 0.0001282 | 0.13049 | liquid | 0.59824
288.15 | 33.1 | 1013.7 | 0.00098652 | 189.52 | 222.17 | 0.97078 | 0.92359 | 1.8591 | 765.69 | -0.02015 | 0.00012834 | 0.13058 | liquid | 0.59981
288.15 | 33.2 | 1014 | 0.00098619 | 189.43 | 222.17 | 0.97045 | 0.92362 | 1.8582 | 766.42 | -0.021033 | 0.00012847 | 0.13067 | liquid | 0.60145
288.15 | 33.3 | 1014.3 | 0.00098586 | 189.35 | 222.18 | 0.97013 | 0.92366 | 1.8573 | 767.15 | -0.021913 | 0.0001286 | 0.13077 | liquid | 0.60308
288.15 | 33.4 | 1014.7 | 0.00098553 | 189.27 | 222.18 | 0.9698 | 0.9237 | 1.8563 | 767.87 | -0.022788 | 0.00012874 | 0.13086 | liquid | 0.60465
288.15 | 33.5 | 1015 | 0.0009852 | 189.18 | 222.19 | 0.96947 | 0.92373 | 1.8554 | 768.6 | -0.02366 | 0.00012887 | 0.13095 | liquid | 0.60628
288.15 | 33.6 | 1015.4 | 0.00098487 | 189.1 | 222.19 | 0.96915 | 0.92377 | 1.8546 | 769.32 | -0.024527 | 0.000129 | 0.13104 | liquid | 0.60785
288.15 | 33.7 | 1015.7 | 0.00098454 | 189.02 | 222.2 | 0.96882 | 0.9238 | 1.8537 | 770.04 | -0.02539 | 0.00012913 | 0.13113 | liquid | 0.60948
288.15 | 33.8 | 1016 | 0.00098421 | 188.93 | 222.2 | 0.96849 | 0.92384 | 1.8528 | 770.76 | -0.026249 | 0.00012926 | 0.13123 | liquid | 0.61111
288.15 | 33.9 | 1016.4 | 0.00098388 | 188.85 | 222.21 | 0.96817 | 0.92388 | 1.8519 | 771.48 | -0.027104 | 0.0001294 | 0.13132 | liquid | 0.61268
288.15 | 34 | 1016.7 | 0.00098356 | 188.77 | 222.21 | 0.96785 | 0.92391 | 1.851 | 772.2 | -0.027955 | 0.00012953 | 0.13141 | liquid | 0.6143
288.15 | 34.1 | 1017.1 | 0.00098323 | 188.69 | 222.22 | 0.96752 | 0.92395 | 1.8501 | 772.92 | -0.028802 | 0.00012966 | 0.1315 | liquid | 0.61587
288.15 | 34.2 | 1017.4 | 0.00098291 | 188.61 | 222.22 | 0.9672 | 0.92399 | 1.8493 | 773.63 | -0.029645 | 0.00012979 | 0.13159 | liquid | 0.61749
288.15 | 34.3 | 1017.7 | 0.00098259 | 188.52 | 222.23 | 0.96688 | 0.92402 | 1.8484 | 774.35 | -0.030484 | 0.00012992 | 0.13168 | liquid | 0.61911
288.15 | 34.4 | 1018.1 | 0.00098227 | 188.44 | 222.23 | 0.96656 | 0.92406 | 1.8475 | 775.06 | -0.03132 | 0.00013005 | 0.13178 | liquid | 0.62068
288.15 | 34.5 | 1018.4 | 0.00098195 | 188.36 | 222.24 | 0.96624 | 0.9241 | 1.8467 | 775.77 | -0.032151 | 0.00013019 | 0.13187 | liquid | 0.6223
288.15 | 34.6 | 1018.7 | 0.00098163 | 188.28 | 222.24 | 0.96592 | 0.92414 | 1.8458 | 776.48 | -0.032979 | 0.00013032 | 0.13196 | liquid | 0.62392
288.15 | 34.7 | 1019 | 0.00098131 | 188.2 | 222.25 | 0.9656 | 0.92417 | 1.845 | 777.19 | -0.033803 | 0.00013045 | 0.13205 | liquid | 0.62554
288.15 | 34.8 | 1019.4 | 0.00098099 | 188.12 | 222.26 | 0.96528 | 0.92421 | 1.8441 | 777.9 | -0.034624 | 0.00013058 | 0.13214 | liquid | 0.62709
288.15 | 34.9 | 1019.7 | 0.00098067 | 188.04 | 222.26 | 0.96496 | 0.92425 | 1.8433 | 778.61 | -0.03544 | 0.00013071 | 0.13223 | liquid | 0.62871
288.15 | 35 | 1020 | 0.00098036 | 187.96 | 222.27 | 0.96464 | 0.92428 | 1.8424 | 779.31 | -0.036253 | 0.00013084 | 0.13232 | liquid | 0.63032

## 303K
Temperature (K) | Pressure (MPa) | Density (kg/m3) | Volume (m3/kg) | Internal Energy (kJ/mol) | Enthalpy (kJ/mol) | Entropy (J/mol*K) | Cv (J/mol*K) | Cp (J/mol*K) | Sound Spd. (m/s) | Joule-Thomson (K/MPa) | Viscosity (Pa*s) | Therm. Cond. (W/m*K) | Phase | Compressibility factor Z
303.15 | 0.11 | 1.9307 | 0.51796 | 19.939 | 22.446 | 120.38 | 29.165 | 37.681 | 270.61 | 10.479 | 1.5155e-05 | 0.017021 | gas | 0.9948
303.15 | 0.21 | 3.7035 | 0.27002 | 19.911 | 22.407 | 114.91 | 29.267 | 37.972 | 269.88 | 10.483 | 1.5165e-05 | 0.017077 | gas | 0.99007
303.15 | 0.31 | 5.4935 | 0.18203 | 19.883 | 22.367 | 111.58 | 29.37 | 38.269 | 269.14 | 10.487 | 1.5175e-05 | 0.017134 | gas | 0.9853
303.15 | 0.41 | 7.3012 | 0.13696 | 19.855 | 22.326 | 109.16 | 29.474 | 38.574 | 268.4 | 10.492 | 1.5186e-05 | 0.017192 | gas | 0.9805
303.15 | 0.51 | 9.1271 | 0.10956 | 19.827 | 22.286 | 107.25 | 29.579 | 38.886 | 267.66 | 10.496 | 1.5198e-05 | 0.017252 | gas | 0.97565
303.15 | 0.61 | 10.972 | 0.091145 | 19.798 | 22.245 | 105.67 | 29.686 | 39.206 | 266.91 | 10.5 | 1.521e-05 | 0.017314 | gas | 0.97074
303.15 | 0.71 | 12.835 | 0.077912 | 19.769 | 22.203 | 104.31 | 29.793 | 39.534 | 266.16 | 10.504 | 1.5222e-05 | 0.017377 | gas | 0.96587
303.15 | 0.81 | 14.718 | 0.067944 | 19.74 | 22.162 | 103.12 | 29.902 | 39.871 | 265.4 | 10.507 | 1.5235e-05 | 0.017442 | gas | 0.96093
303.15 | 0.91 | 16.621 | 0.060164 | 19.71 | 22.12 | 102.05 | 30.012 | 40.216 | 264.64 | 10.511 | 1.5248e-05 | 0.017508 | gas | 0.95596
303.15 | 1.01 | 18.545 | 0.053923 | 19.68 | 22.077 | 101.09 | 30.124 | 40.571 | 263.87 | 10.515 | 1.5262e-05 | 0.017576 | gas | 0.95094
303.15 | 1.11 | 20.49 | 0.048805 | 19.65 | 22.034 | 100.2 | 30.237 | 40.935 | 263.1 | 10.519 | 1.5277e-05 | 0.017647 | gas | 0.94589
303.15 | 1.21 | 22.456 | 0.044531 | 19.62 | 21.991 | 99.38 | 30.352 | 41.309 | 262.32 | 10.522 | 1.5292e-05 | 0.017719 | gas | 0.94083
303.15 | 1.31 | 24.446 | 0.040907 | 19.589 | 21.947 | 98.616 | 30.468 | 41.694 | 261.54 | 10.526 | 1.5308e-05 | 0.017793 | gas | 0.93567
303.15 | 1.41 | 26.458 | 0.037796 | 19.558 | 21.903 | 97.9 | 30.586 | 42.09 | 260.76 | 10.529 | 1.5324e-05 | 0.017869 | gas | 0.93051
303.15 | 1.51 | 28.494 | 0.035096 | 19.526 | 21.859 | 97.225 | 30.705 | 42.498 | 259.96 | 10.532 | 1.5341e-05 | 0.017948 | gas | 0.9253
303.15 | 1.61 | 30.554 | 0.032729 | 19.495 | 21.814 | 96.584 | 30.827 | 42.918 | 259.17 | 10.536 | 1.5359e-05 | 0.018028 | gas | 0.92006
303.15 | 1.71 | 32.64 | 0.030638 | 19.463 | 21.768 | 95.975 | 30.95 | 43.351 | 258.36 | 10.538 | 1.5377e-05 | 0.018112 | gas | 0.91475
303.15 | 1.81 | 34.751 | 0.028776 | 19.43 | 21.722 | 95.392 | 31.075 | 43.797 | 257.55 | 10.541 | 1.5397e-05 | 0.018197 | gas | 0.90943
303.15 | 1.91 | 36.889 | 0.027108 | 19.397 | 21.676 | 94.834 | 31.202 | 44.257 | 256.74 | 10.544 | 1.5417e-05 | 0.018286 | gas | 0.90405
303.15 | 2.01 | 39.055 | 0.025605 | 19.364 | 21.629 | 94.296 | 31.331 | 44.733 | 255.91 | 10.546 | 1.5437e-05 | 0.018377 | gas | 0.89862
303.15 | 2.11 | 41.25 | 0.024243 | 19.33 | 21.582 | 93.778 | 31.462 | 45.224 | 255.09 | 10.549 | 1.5459e-05 | 0.018471 | gas | 0.89313
303.15 | 2.21 | 43.474 | 0.023002 | 19.296 | 21.534 | 93.277 | 31.595 | 45.732 | 254.25 | 10.551 | 1.5481e-05 | 0.018567 | gas | 0.88761
303.15 | 2.31 | 45.728 | 0.021868 | 19.262 | 21.485 | 92.791 | 31.731 | 46.257 | 253.41 | 10.552 | 1.5504e-05 | 0.018668 | gas | 0.88204
303.15 | 2.41 | 48.014 | 0.020827 | 19.227 | 21.436 | 92.32 | 31.869 | 46.801 | 252.56 | 10.554 | 1.5528e-05 | 0.018771 | gas | 0.87641
303.15 | 2.51 | 50.333 | 0.019868 | 19.192 | 21.386 | 91.86 | 32.009 | 47.365 | 251.7 | 10.555 | 1.5554e-05 | 0.018878 | gas | 0.87072
303.15 | 2.61 | 52.686 | 0.01898 | 19.156 | 21.336 | 91.413 | 32.152 | 47.95 | 250.84 | 10.556 | 1.558e-05 | 0.018989 | gas | 0.86497
303.15 | 2.71 | 55.074 | 0.018157 | 19.119 | 21.285 | 90.975 | 32.298 | 48.556 | 249.97 | 10.557 | 1.5607e-05 | 0.019103 | gas | 0.85917
303.15 | 2.81 | 57.499 | 0.017392 | 19.083 | 21.233 | 90.547 | 32.447 | 49.187 | 249.09 | 10.557 | 1.5635e-05 | 0.019222 | gas | 0.8533
303.15 | 2.91 | 59.961 | 0.016678 | 19.045 | 21.181 | 90.127 | 32.599 | 49.842 | 248.2 | 10.557 | 1.5664e-05 | 0.019345 | gas | 0.84739
303.15 | 3.01 | 62.463 | 0.01601 | 19.007 | 21.128 | 89.715 | 32.754 | 50.524 | 247.31 | 10.557 | 1.5695e-05 | 0.019472 | gas | 0.8414
303.15 | 3.11 | 65.006 | 0.015383 | 18.969 | 21.075 | 89.31 | 32.912 | 51.234 | 246.41 | 10.556 | 1.5727e-05 | 0.019605 | gas | 0.83534
303.15 | 3.21 | 67.591 | 0.014795 | 18.93 | 21.02 | 88.912 | 33.074 | 51.975 | 245.49 | 10.555 | 1.576e-05 | 0.019742 | gas | 0.82923
303.15 | 3.31 | 70.221 | 0.014241 | 18.89 | 20.965 | 88.519 | 33.24 | 52.748 | 244.57 | 10.553 | 1.5794e-05 | 0.019885 | gas | 0.82304
303.15 | 3.41 | 72.898 | 0.013718 | 18.85 | 20.909 | 88.131 | 33.409 | 53.557 | 243.64 | 10.55 | 1.583e-05 | 0.020034 | gas | 0.81676
303.15 | 3.51 | 75.623 | 0.013223 | 18.809 | 20.852 | 87.747 | 33.583 | 54.402 | 242.7 | 10.548 | 1.5868e-05 | 0.02019 | gas | 0.81042
303.15 | 3.61 | 78.399 | 0.012755 | 18.767 | 20.794 | 87.368 | 33.76 | 55.288 | 241.75 | 10.544 | 1.5907e-05 | 0.020351 | gas | 0.804
303.15 | 3.71 | 81.228 | 0.012311 | 18.725 | 20.735 | 86.992 | 33.943 | 56.218 | 240.78 | 10.54 | 1.5948e-05 | 0.02052 | gas | 0.79749
303.15 | 3.81 | 84.114 | 0.011889 | 18.682 | 20.675 | 86.62 | 34.13 | 57.195 | 239.81 | 10.535 | 1.599e-05 | 0.020697 | gas | 0.79089
303.15 | 3.91 | 87.057 | 0.011487 | 18.638 | 20.615 | 86.249 | 34.322 | 58.222 | 238.82 | 10.53 | 1.6035e-05 | 0.020882 | gas | 0.78421
303.15 | 4.01 | 90.063 | 0.011103 | 18.593 | 20.553 | 85.881 | 34.52 | 59.305 | 237.83 | 10.524 | 1.6082e-05 | 0.021075 | gas | 0.77742
303.15 | 4.11 | 93.133 | 0.010737 | 18.548 | 20.49 | 85.515 | 34.724 | 60.447 | 236.81 | 10.516 | 1.613e-05 | 0.021278 | gas | 0.77054
303.15 | 4.21 | 96.272 | 0.010387 | 18.501 | 20.426 | 85.15 | 34.933 | 61.656 | 235.79 | 10.508 | 1.6181e-05 | 0.021492 | gas | 0.76355
303.15 | 4.31 | 99.484 | 0.010052 | 18.454 | 20.36 | 84.786 | 35.15 | 62.936 | 234.75 | 10.499 | 1.6235e-05 | 0.021716 | gas | 0.75645
303.15 | 4.41 | 102.77 | 0.0097303 | 18.405 | 20.293 | 84.422 | 35.373 | 64.294 | 233.7 | 10.489 | 1.6291e-05 | 0.021952 | gas | 0.74926
303.15 | 4.51 | 106.14 | 0.0094214 | 18.355 | 20.225 | 84.058 | 35.604 | 65.74 | 232.63 | 10.478 | 1.6349e-05 | 0.022201 | gas | 0.74192
303.15 | 4.61 | 109.6 | 0.0091243 | 18.304 | 20.156 | 83.694 | 35.844 | 67.281 | 231.55 | 10.465 | 1.6411e-05 | 0.022465 | gas | 0.73443
303.15 | 4.71 | 113.15 | 0.0088382 | 18.252 | 20.084 | 83.329 | 36.092 | 68.928 | 230.44 | 10.451 | 1.6476e-05 | 0.022744 | gas | 0.72682
303.15 | 4.81 | 116.79 | 0.0085622 | 18.199 | 20.012 | 82.962 | 36.349 | 70.693 | 229.32 | 10.436 | 1.6545e-05 | 0.02304 | gas | 0.71911
303.15 | 4.91 | 120.54 | 0.0082957 | 18.144 | 19.937 | 82.593 | 36.617 | 72.591 | 228.18 | 10.419 | 1.6617e-05 | 0.023355 | gas | 0.71123
303.15 | 5.01 | 124.41 | 0.0080379 | 18.088 | 19.86 | 82.222 | 36.896 | 74.637 | 227.02 | 10.4 | 1.6693e-05 | 0.02369 | gas | 0.70314
303.15 | 5.11 | 128.4 | 0.0077883 | 18.03 | 19.782 | 81.848 | 37.188 | 76.85 | 225.84 | 10.379 | 1.6774e-05 | 0.024049 | gas | 0.69489
303.15 | 5.21 | 132.52 | 0.0075462 | 17.97 | 19.701 | 81.469 | 37.493 | 79.254 | 224.63 | 10.356 | 1.6859e-05 | 0.024433 | gas | 0.68646
303.15 | 5.31 | 136.78 | 0.007311 | 17.909 | 19.617 | 81.087 | 37.812 | 81.875 | 223.4 | 10.331 | 1.695e-05 | 0.024845 | gas | 0.67784
303.15 | 5.41 | 141.2 | 0.0070822 | 17.845 | 19.531 | 80.699 | 38.149 | 84.747 | 222.13 | 10.303 | 1.7046e-05 | 0.025289 | gas | 0.66899
303.15 | 5.51 | 145.79 | 0.0068592 | 17.779 | 19.443 | 80.305 | 38.503 | 87.908 | 220.84 | 10.272 | 1.7149e-05 | 0.025769 | gas | 0.65991
303.15 | 5.61 | 150.57 | 0.0066415 | 17.711 | 19.351 | 79.903 | 38.879 | 91.408 | 219.51 | 10.238 | 1.7259e-05 | 0.02629 | gas | 0.65055
303.15 | 5.71 | 155.56 | 0.0064286 | 17.64 | 19.255 | 79.494 | 39.277 | 95.307 | 218.15 | 10.2 | 1.7378e-05 | 0.026858 | gas | 0.64091
303.15 | 5.81 | 160.78 | 0.0062199 | 17.566 | 19.156 | 79.075 | 39.701 | 99.683 | 216.74 | 10.158 | 1.7505e-05 | 0.02748 | gas | 0.63096
303.15 | 5.91 | 166.26 | 0.0060148 | 17.488 | 19.053 | 78.645 | 40.156 | 104.63 | 215.29 | 10.112 | 1.7642e-05 | 0.028164 | gas | 0.62067
303.15 | 6.01 | 172.03 | 0.0058129 | 17.407 | 18.944 | 78.202 | 40.645 | 110.28 | 213.78 | 10.059 | 1.7792e-05 | 0.028923 | gas | 0.61
303.15 | 6.11 | 178.14 | 0.0056134 | 17.321 | 18.831 | 77.743 | 41.176 | 116.8 | 212.22 | 10.001 | 1.7955e-05 | 0.029768 | gas | 0.59888
303.15 | 6.21 | 184.65 | 0.0054157 | 17.23 | 18.71 | 77.267 | 41.754 | 124.43 | 210.58 | 9.9346 | 1.8134e-05 | 0.030719 | gas | 0.58722
303.15 | 6.31 | 191.61 | 0.0052189 | 17.134 | 18.583 | 76.769 | 42.39 | 133.48 | 208.86 | 9.8597 | 1.8332e-05 | 0.031799 | gas | 0.575
303.15 | 6.41 | 199.12 | 0.0050221 | 17.03 | 18.447 | 76.246 | 43.097 | 144.41 | 207.04 | 9.7742 | 1.8554e-05 | 0.03304 | gas | 0.56208
303.15 | 6.51 | 207.29 | 0.0048241 | 16.918 | 18.3 | 75.69 | 43.892 | 157.95 | 205.09 | 9.6756 | 1.8804e-05 | 0.034488 | gas | 0.54835
303.15 | 6.61 | 216.29 | 0.0046233 | 16.795 | 18.14 | 75.094 | 44.801 | 175.18 | 203 | 9.5607 | 1.909e-05 | 0.036209 | gas | 0.53361
303.15 | 6.71 | 226.37 | 0.0044176 | 16.659 | 17.963 | 74.446 | 45.863 | 198 | 200.69 | 9.4246 | 1.9425e-05 | 0.038306 | gas | 0.51756
303.15 | 6.81 | 237.89 | 0.0042037 | 16.505 | 17.764 | 73.727 | 47.14 | 229.89 | 198.11 | 9.26 | 1.9825e-05 | 0.040954 | gas | 0.49984
303.15 | 6.91 | 251.5 | 0.0039761 | 16.324 | 17.534 | 72.906 | 48.743 | 278.2 | 195.1 | 9.0542 | 2.0324e-05 | 0.044479 | gas | 0.47973
303.15 | 7.01 | 268.47 | 0.0037248 | 16.103 | 17.252 | 71.921 | 50.915 | 362 | 191.38 | 8.7828 | 2.0985e-05 | 0.049611 | gas | 0.45591
303.15 | 7.11 | 292.05 | 0.0034241 | 15.801 | 16.873 | 70.618 | 54.381 | 554.37 | 186.11 | 8.3825 | 2.1977e-05 | 0.058645 | gas | 0.42508
303.15 | 7.21 | 340.87 | 0.0029336 | 15.2 | 16.131 | 68.124 | 65.527 | 2067.5 | 172.77 | 7.4772 | 2.4312e-05 | 0.0951 | gas | 0.36932
303.15 | 7.2137 | 345.1 | 0.0028977 | 15.149 | 16.069 | 67.919 | 67.019 | 2456.7 | 171.26 | 7.3936 | 2.4533e-05 | 0.10129 | gas | 0.36498
303.15 | 7.2137 | 593.31 | 0.0016855 | 12.868 | 13.403 | 59.125 | 61.89 | 1555.2 | 177.23 | 4.2789 | 4.342e-05 | 0.096489 | liquid | 0.21229
303.15 | 7.31 | 630.28 | 0.0015866 | 12.583 | 13.094 | 58.081 | 51.893 | 581.41 | 218.39 | 3.3954 | 4.7414e-05 | 0.08222 | liquid | 0.20251
303.15 | 7.41 | 648.98 | 0.0015409 | 12.434 | 12.937 | 57.54 | 49.463 | 424.74 | 236.93 | 3.0152 | 4.958e-05 | 0.079454 | liquid | 0.19936
303.15 | 7.51 | 662.28 | 0.0015099 | 12.326 | 12.825 | 57.152 | 48.199 | 352.63 | 250.16 | 2.7622 | 5.1186e-05 | 0.078369 | liquid | 0.198
303.15 | 7.61 | 672.85 | 0.0014862 | 12.24 | 12.738 | 56.84 | 47.349 | 309.39 | 260.99 | 2.5705 | 5.2499e-05 | 0.077919 | liquid | 0.19748
303.15 | 7.71 | 681.7 | 0.0014669 | 12.167 | 12.664 | 56.577 | 46.705 | 279.98 | 270.39 | 2.4161 | 5.3628e-05 | 0.077782 | liquid | 0.19748
303.15 | 7.81 | 689.37 | 0.0014506 | 12.103 | 12.601 | 56.348 | 46.185 | 258.44 | 278.81 | 2.2872 | 5.4628e-05 | 0.077821 | liquid | 0.19781
303.15 | 7.91 | 696.18 | 0.0014364 | 12.046 | 12.546 | 56.143 | 45.749 | 241.84 | 286.48 | 2.1767 | 5.5532e-05 | 0.077966 | liquid | 0.19839
303.15 | 8.01 | 702.31 | 0.0014239 | 11.994 | 12.496 | 55.957 | 45.373 | 228.59 | 293.57 | 2.0805 | 5.636e-05 | 0.078176 | liquid | 0.19914
303.15 | 8.11 | 707.91 | 0.0014126 | 11.946 | 12.45 | 55.787 | 45.045 | 217.71 | 300.17 | 1.9953 | 5.7127e-05 | 0.078429 | liquid | 0.20003
303.15 | 8.21 | 713.06 | 0.0014024 | 11.902 | 12.408 | 55.629 | 44.755 | 208.58 | 306.36 | 1.9191 | 5.7845e-05 | 0.07871 | liquid | 0.20104
303.15 | 8.31 | 717.86 | 0.001393 | 11.86 | 12.37 | 55.481 | 44.495 | 200.79 | 312.2 | 1.8503 | 5.8521e-05 | 0.079008 | liquid | 0.20212
303.15 | 8.41 | 722.34 | 0.0013844 | 11.822 | 12.334 | 55.343 | 44.262 | 194.05 | 317.74 | 1.7877 | 5.9161e-05 | 0.079318 | liquid | 0.20329
303.15 | 8.51 | 726.56 | 0.0013764 | 11.785 | 12.3 | 55.212 | 44.05 | 188.15 | 323 | 1.7303 | 5.977e-05 | 0.079634 | liquid | 0.20451
303.15 | 8.61 | 730.54 | 0.0013689 | 11.75 | 12.269 | 55.088 | 43.857 | 182.91 | 328.03 | 1.6774 | 6.0352e-05 | 0.079954 | liquid | 0.20579
303.15 | 8.71 | 734.32 | 0.0013618 | 11.717 | 12.239 | 54.97 | 43.68 | 178.24 | 332.85 | 1.6284 | 6.0909e-05 | 0.080276 | liquid | 0.2071
303.15 | 8.81 | 737.91 | 0.0013552 | 11.685 | 12.211 | 54.857 | 43.518 | 174.04 | 337.47 | 1.5828 | 6.1446e-05 | 0.080597 | liquid | 0.20846
303.15 | 8.91 | 741.35 | 0.0013489 | 11.655 | 12.184 | 54.748 | 43.368 | 170.22 | 341.92 | 1.5402 | 6.1963e-05 | 0.080917 | liquid | 0.20985
303.15 | 9.01 | 744.63 | 0.0013429 | 11.626 | 12.158 | 54.644 | 43.23 | 166.75 | 346.21 | 1.5002 | 6.2462e-05 | 0.081235 | liquid | 0.21127
303.15 | 9.11 | 747.79 | 0.0013373 | 11.598 | 12.134 | 54.544 | 43.101 | 163.56 | 350.36 | 1.4626 | 6.2946e-05 | 0.081551 | liquid | 0.21271
303.15 | 9.21 | 750.82 | 0.0013319 | 11.57 | 12.11 | 54.448 | 42.981 | 160.63 | 354.37 | 1.4271 | 6.3415e-05 | 0.081864 | liquid | 0.21418
303.15 | 9.31 | 753.74 | 0.0013267 | 11.544 | 12.088 | 54.354 | 42.869 | 157.91 | 358.26 | 1.3936 | 6.387e-05 | 0.082173 | liquid | 0.21567
303.15 | 9.41 | 756.56 | 0.0013218 | 11.519 | 12.066 | 54.264 | 42.764 | 155.39 | 362.05 | 1.3617 | 6.4314e-05 | 0.082479 | liquid | 0.21717
303.15 | 9.51 | 759.29 | 0.001317 | 11.494 | 12.046 | 54.176 | 42.666 | 153.04 | 365.72 | 1.3314 | 6.4746e-05 | 0.082781 | liquid | 0.21869
303.15 | 9.61 | 761.93 | 0.0013125 | 11.47 | 12.026 | 54.091 | 42.574 | 150.85 | 369.3 | 1.3026 | 6.5167e-05 | 0.08308 | liquid | 0.22022
303.15 | 9.71 | 764.49 | 0.0013081 | 11.447 | 12.006 | 54.008 | 42.487 | 148.79 | 372.79 | 1.2751 | 6.5579e-05 | 0.083375 | liquid | 0.22177
303.15 | 9.81 | 766.97 | 0.0013038 | 11.425 | 11.988 | 53.928 | 42.405 | 146.86 | 376.19 | 1.2488 | 6.5981e-05 | 0.083667 | liquid | 0.22333
303.15 | 9.91 | 769.38 | 0.0012997 | 11.403 | 11.97 | 53.849 | 42.328 | 145.03 | 379.52 | 1.2236 | 6.6375e-05 | 0.083955 | liquid | 0.2249
303.15 | 10.01 | 771.73 | 0.0012958 | 11.381 | 11.952 | 53.773 | 42.254 | 143.31 | 382.77 | 1.1995 | 6.676e-05 | 0.084239 | liquid | 0.22648
303.15 | 10.11 | 774.01 | 0.001292 | 11.36 | 11.935 | 53.698 | 42.185 | 141.68 | 385.95 | 1.1763 | 6.7138e-05 | 0.08452 | liquid | 0.22807
303.15 | 10.21 | 776.24 | 0.0012883 | 11.34 | 11.919 | 53.626 | 42.119 | 140.13 | 389.06 | 1.154 | 6.7508e-05 | 0.084797 | liquid | 0.22966
303.15 | 10.31 | 778.41 | 0.0012847 | 11.32 | 11.903 | 53.554 | 42.056 | 138.66 | 392.11 | 1.1325 | 6.7872e-05 | 0.085071 | liquid | 0.23126
303.15 | 10.41 | 780.53 | 0.0012812 | 11.3 | 11.887 | 53.485 | 41.997 | 137.27 | 395.1 | 1.1119 | 6.8229e-05 | 0.085342 | liquid | 0.23287
303.15 | 10.51 | 782.6 | 0.0012778 | 11.281 | 11.872 | 53.416 | 41.94 | 135.93 | 398.04 | 1.0919 | 6.858e-05 | 0.085609 | liquid | 0.23449
303.15 | 10.61 | 784.62 | 0.0012745 | 11.263 | 11.858 | 53.35 | 41.885 | 134.66 | 400.92 | 1.0727 | 6.8925e-05 | 0.085874 | liquid | 0.23611
303.15 | 10.71 | 786.6 | 0.0012713 | 11.244 | 11.843 | 53.284 | 41.834 | 133.45 | 403.75 | 1.0541 | 6.9264e-05 | 0.086135 | liquid | 0.23774
303.15 | 10.81 | 788.54 | 0.0012682 | 11.226 | 11.829 | 53.22 | 41.784 | 132.28 | 406.53 | 1.0361 | 6.9598e-05 | 0.086393 | liquid | 0.23936
303.15 | 10.91 | 790.43 | 0.0012651 | 11.209 | 11.816 | 53.157 | 41.737 | 131.17 | 409.26 | 1.0187 | 6.9927e-05 | 0.086649 | liquid | 0.241
303.15 | 11.01 | 792.29 | 0.0012622 | 11.191 | 11.803 | 53.095 | 41.691 | 130.1 | 411.95 | 1.0018 | 7.0251e-05 | 0.086901 | liquid | 0.24264
303.15 | 11.11 | 794.11 | 0.0012593 | 11.174 | 11.79 | 53.034 | 41.648 | 129.07 | 414.6 | 0.98546 | 7.0571e-05 | 0.087151 | liquid | 0.24428
303.15 | 11.21 | 795.9 | 0.0012564 | 11.157 | 11.777 | 52.974 | 41.606 | 128.09 | 417.2 | 0.96959 | 7.0886e-05 | 0.087398 | liquid | 0.24593
303.15 | 11.31 | 797.65 | 0.0012537 | 11.141 | 11.765 | 52.916 | 41.566 | 127.13 | 419.77 | 0.95419 | 7.1197e-05 | 0.087642 | liquid | 0.24758
303.15 | 11.41 | 799.37 | 0.001251 | 11.125 | 11.753 | 52.858 | 41.527 | 126.22 | 422.3 | 0.93923 | 7.1503e-05 | 0.087884 | liquid | 0.24923
303.15 | 11.51 | 801.06 | 0.0012484 | 11.109 | 11.741 | 52.801 | 41.49 | 125.34 | 424.79 | 0.92468 | 7.1806e-05 | 0.088123 | liquid | 0.25088
303.15 | 11.61 | 802.72 | 0.0012458 | 11.093 | 11.73 | 52.745 | 41.454 | 124.48 | 427.24 | 0.91054 | 7.2105e-05 | 0.08836 | liquid | 0.25254
303.15 | 11.71 | 804.35 | 0.0012432 | 11.078 | 11.719 | 52.69 | 41.42 | 123.66 | 429.67 | 0.89678 | 7.24e-05 | 0.088594 | liquid | 0.2542
303.15 | 11.81 | 805.95 | 0.0012408 | 11.063 | 11.708 | 52.636 | 41.387 | 122.87 | 432.06 | 0.88338 | 7.2691e-05 | 0.088826 | liquid | 0.25586
303.15 | 11.91 | 807.53 | 0.0012383 | 11.048 | 11.697 | 52.583 | 41.355 | 122.1 | 434.41 | 0.87033 | 7.2979e-05 | 0.089056 | liquid | 0.25752
303.15 | 12.01 | 809.08 | 0.001236 | 11.033 | 11.686 | 52.53 | 41.324 | 121.36 | 436.74 | 0.85761 | 7.3264e-05 | 0.089284 | liquid | 0.25918
303.15 | 12.11 | 810.61 | 0.0012336 | 11.019 | 11.676 | 52.478 | 41.294 | 120.63 | 439.04 | 0.84521 | 7.3546e-05 | 0.089509 | liquid | 0.26085
303.15 | 12.21 | 812.11 | 0.0012314 | 11.004 | 11.666 | 52.427 | 41.265 | 119.94 | 441.31 | 0.83311 | 7.3825e-05 | 0.089733 | liquid | 0.26252
303.15 | 12.31 | 813.59 | 0.0012291 | 10.99 | 11.656 | 52.376 | 41.237 | 119.26 | 443.55 | 0.82131 | 7.41e-05 | 0.089954 | liquid | 0.26419
303.15 | 12.41 | 815.05 | 0.0012269 | 10.976 | 11.646 | 52.326 | 41.21 | 118.6 | 445.77 | 0.80978 | 7.4373e-05 | 0.090173 | liquid | 0.26586
303.15 | 12.51 | 816.49 | 0.0012248 | 10.963 | 11.637 | 52.277 | 41.184 | 117.97 | 447.96 | 0.79853 | 7.4643e-05 | 0.090391 | liquid | 0.26752
303.15 | 12.61 | 817.91 | 0.0012226 | 10.949 | 11.628 | 52.229 | 41.159 | 117.35 | 450.12 | 0.78754 | 7.491e-05 | 0.090606 | liquid | 0.2692
303.15 | 12.71 | 819.3 | 0.0012205 | 10.936 | 11.618 | 52.181 | 41.135 | 116.74 | 452.26 | 0.77679 | 7.5175e-05 | 0.09082 | liquid | 0.27087
303.15 | 12.81 | 820.68 | 0.0012185 | 10.923 | 11.609 | 52.133 | 41.111 | 116.16 | 454.37 | 0.76628 | 7.5437e-05 | 0.091031 | liquid | 0.27254
303.15 | 12.91 | 822.04 | 0.0012165 | 10.909 | 11.601 | 52.087 | 41.088 | 115.59 | 456.47 | 0.75601 | 7.5697e-05 | 0.091241 | liquid | 0.27421
303.15 | 13.01 | 823.38 | 0.0012145 | 10.897 | 11.592 | 52.04 | 41.066 | 115.04 | 458.54 | 0.74596 | 7.5954e-05 | 0.09145 | liquid | 0.27589
303.15 | 13.11 | 824.71 | 0.0012126 | 10.884 | 11.583 | 51.995 | 41.045 | 114.5 | 460.58 | 0.73612 | 7.6209e-05 | 0.091656 | liquid | 0.27756
303.15 | 13.21 | 826.01 | 0.0012106 | 10.871 | 11.575 | 51.95 | 41.024 | 113.97 | 462.61 | 0.72648 | 7.6462e-05 | 0.091861 | liquid | 0.27924
303.15 | 13.31 | 827.3 | 0.0012087 | 10.859 | 11.567 | 51.905 | 41.004 | 113.46 | 464.61 | 0.71705 | 7.6712e-05 | 0.092064 | liquid | 0.28091
303.15 | 13.41 | 828.58 | 0.0012069 | 10.847 | 11.559 | 51.861 | 40.984 | 112.96 | 466.6 | 0.70781 | 7.696e-05 | 0.092266 | liquid | 0.28259
303.15 | 13.51 | 829.83 | 0.0012051 | 10.834 | 11.551 | 51.817 | 40.965 | 112.48 | 468.57 | 0.69876 | 7.7207e-05 | 0.092466 | liquid | 0.28427
303.15 | 13.61 | 831.08 | 0.0012033 | 10.822 | 11.543 | 51.774 | 40.947 | 112 | 470.51 | 0.68988 | 7.7451e-05 | 0.092665 | liquid | 0.28594
303.15 | 13.71 | 832.31 | 0.0012015 | 10.811 | 11.535 | 51.731 | 40.929 | 111.54 | 472.44 | 0.68119 | 7.7693e-05 | 0.092862 | liquid | 0.28761
303.15 | 13.81 | 833.52 | 0.0011997 | 10.799 | 11.528 | 51.689 | 40.911 | 111.08 | 474.35 | 0.67265 | 7.7934e-05 | 0.093057 | liquid | 0.28929
303.15 | 13.91 | 834.72 | 0.001198 | 10.787 | 11.521 | 51.647 | 40.894 | 110.64 | 476.24 | 0.66429 | 7.8172e-05 | 0.093252 | liquid | 0.29097
303.15 | 14.01 | 835.91 | 0.0011963 | 10.776 | 11.513 | 51.606 | 40.878 | 110.21 | 478.11 | 0.65608 | 7.8409e-05 | 0.093445 | liquid | 0.29264
303.15 | 14.11 | 837.08 | 0.0011946 | 10.764 | 11.506 | 51.565 | 40.862 | 109.79 | 479.97 | 0.64802 | 7.8644e-05 | 0.093636 | liquid | 0.29432
303.15 | 14.21 | 838.24 | 0.001193 | 10.753 | 11.499 | 51.524 | 40.846 | 109.38 | 481.81 | 0.64011 | 7.8877e-05 | 0.093826 | liquid | 0.29599
303.15 | 14.31 | 839.39 | 0.0011913 | 10.742 | 11.492 | 51.484 | 40.831 | 108.97 | 483.63 | 0.63234 | 7.9108e-05 | 0.094015 | liquid | 0.29767
303.15 | 14.41 | 840.52 | 0.0011897 | 10.731 | 11.485 | 51.444 | 40.816 | 108.58 | 485.44 | 0.62472 | 7.9338e-05 | 0.094202 | liquid | 0.29935
303.15 | 14.51 | 841.64 | 0.0011882 | 10.72 | 11.478 | 51.405 | 40.802 | 108.19 | 487.23 | 0.61723 | 7.9566e-05 | 0.094389 | liquid | 0.30102
303.15 | 14.61 | 842.75 | 0.0011866 | 10.709 | 11.472 | 51.366 | 40.788 | 107.81 | 489 | 0.60987 | 7.9793e-05 | 0.094574 | liquid | 0.3027
303.15 | 14.71 | 843.85 | 0.001185 | 10.698 | 11.465 | 51.327 | 40.774 | 107.44 | 490.76 | 0.60264 | 8.0018e-05 | 0.094757 | liquid | 0.30437
303.15 | 14.81 | 844.94 | 0.0011835 | 10.688 | 11.459 | 51.288 | 40.761 | 107.08 | 492.51 | 0.59553 | 8.0241e-05 | 0.09494 | liquid | 0.30605
303.15 | 14.91 | 846.02 | 0.001182 | 10.677 | 11.453 | 51.25 | 40.748 | 106.73 | 494.24 | 0.58854 | 8.0463e-05 | 0.095121 | liquid | 0.30772
303.15 | 15.01 | 847.09 | 0.0011805 | 10.667 | 11.446 | 51.213 | 40.736 | 106.38 | 495.96 | 0.58167 | 8.0684e-05 | 0.095302 | liquid | 0.30939
303.15 | 15.11 | 848.14 | 0.001179 | 10.656 | 11.44 | 51.175 | 40.723 | 106.04 | 497.66 | 0.57491 | 8.0903e-05 | 0.095481 | liquid | 0.31107
303.15 | 15.21 | 849.19 | 0.0011776 | 10.646 | 11.434 | 51.138 | 40.711 | 105.7 | 499.35 | 0.56827 | 8.1121e-05 | 0.095659 | liquid | 0.31274
303.15 | 15.31 | 850.23 | 0.0011762 | 10.636 | 11.428 | 51.101 | 40.7 | 105.37 | 501.03 | 0.56173 | 8.1337e-05 | 0.095836 | liquid | 0.31441
303.15 | 15.41 | 851.25 | 0.0011747 | 10.626 | 11.422 | 51.065 | 40.689 | 105.05 | 502.69 | 0.5553 | 8.1552e-05 | 0.096012 | liquid | 0.31608
303.15 | 15.51 | 852.27 | 0.0011733 | 10.616 | 11.417 | 51.029 | 40.678 | 104.74 | 504.35 | 0.54897 | 8.1766e-05 | 0.096187 | liquid | 0.31775
303.15 | 15.61 | 853.28 | 0.001172 | 10.606 | 11.411 | 50.993 | 40.667 | 104.43 | 505.98 | 0.54273 | 8.1979e-05 | 0.09636 | liquid | 0.31943
303.15 | 15.71 | 854.28 | 0.0011706 | 10.596 | 11.405 | 50.957 | 40.656 | 104.12 | 507.61 | 0.5366 | 8.219e-05 | 0.096533 | liquid | 0.3211
303.15 | 15.81 | 855.27 | 0.0011692 | 10.586 | 11.4 | 50.922 | 40.646 | 103.83 | 509.22 | 0.53056 | 8.24e-05 | 0.096705 | liquid | 0.32276
303.15 | 15.91 | 856.25 | 0.0011679 | 10.576 | 11.394 | 50.887 | 40.636 | 103.53 | 510.83 | 0.52461 | 8.2609e-05 | 0.096876 | liquid | 0.32443
303.15 | 16.01 | 857.22 | 0.0011666 | 10.567 | 11.389 | 50.852 | 40.626 | 103.24 | 512.42 | 0.51875 | 8.2816e-05 | 0.097046 | liquid | 0.3261
303.15 | 16.11 | 858.18 | 0.0011653 | 10.557 | 11.383 | 50.818 | 40.617 | 102.96 | 514 | 0.51298 | 8.3023e-05 | 0.097215 | liquid | 0.32777
303.15 | 16.21 | 859.14 | 0.001164 | 10.548 | 11.378 | 50.784 | 40.608 | 102.68 | 515.57 | 0.50729 | 8.3228e-05 | 0.097382 | liquid | 0.32944
303.15 | 16.31 | 860.09 | 0.0011627 | 10.538 | 11.373 | 50.75 | 40.599 | 102.41 | 517.12 | 0.50169 | 8.3433e-05 | 0.09755 | liquid | 0.33111
303.15 | 16.41 | 861.02 | 0.0011614 | 10.529 | 11.368 | 50.716 | 40.59 | 102.14 | 518.67 | 0.49616 | 8.3636e-05 | 0.097716 | liquid | 0.33278
303.15 | 16.51 | 861.96 | 0.0011602 | 10.52 | 11.363 | 50.683 | 40.581 | 101.88 | 520.21 | 0.49072 | 8.3838e-05 | 0.097881 | liquid | 0.33444
303.15 | 16.61 | 862.88 | 0.0011589 | 10.511 | 11.358 | 50.649 | 40.573 | 101.62 | 521.73 | 0.48536 | 8.4039e-05 | 0.098045 | liquid | 0.33611
303.15 | 16.71 | 863.8 | 0.0011577 | 10.502 | 11.353 | 50.616 | 40.565 | 101.37 | 523.25 | 0.48006 | 8.4239e-05 | 0.098209 | liquid | 0.33777
303.15 | 16.81 | 864.71 | 0.0011565 | 10.493 | 11.348 | 50.584 | 40.557 | 101.11 | 524.75 | 0.47485 | 8.4438e-05 | 0.098372 | liquid | 0.33943
303.15 | 16.91 | 865.61 | 0.0011553 | 10.484 | 11.343 | 50.551 | 40.549 | 100.87 | 526.25 | 0.4697 | 8.4636e-05 | 0.098533 | liquid | 0.3411
303.15 | 17.01 | 866.5 | 0.0011541 | 10.475 | 11.339 | 50.519 | 40.542 | 100.62 | 527.73 | 0.46463 | 8.4833e-05 | 0.098694 | liquid | 0.34276
303.15 | 17.11 | 867.39 | 0.0011529 | 10.466 | 11.334 | 50.487 | 40.534 | 100.39 | 529.21 | 0.45962 | 8.5029e-05 | 0.098855 | liquid | 0.34442
303.15 | 17.21 | 868.27 | 0.0011517 | 10.457 | 11.33 | 50.455 | 40.527 | 100.15 | 530.68 | 0.45469 | 8.5224e-05 | 0.099014 | liquid | 0.34609
303.15 | 17.31 | 869.14 | 0.0011506 | 10.448 | 11.325 | 50.423 | 40.52 | 99.919 | 532.13 | 0.44982 | 8.5419e-05 | 0.099173 | liquid | 0.34775
303.15 | 17.41 | 870.01 | 0.0011494 | 10.44 | 11.321 | 50.392 | 40.513 | 99.691 | 533.58 | 0.44501 | 8.5612e-05 | 0.099331 | liquid | 0.34941
303.15 | 17.51 | 870.87 | 0.0011483 | 10.431 | 11.316 | 50.361 | 40.506 | 99.467 | 535.02 | 0.44026 | 8.5804e-05 | 0.099488 | liquid | 0.35107
303.15 | 17.61 | 871.73 | 0.0011471 | 10.423 | 11.312 | 50.33 | 40.5 | 99.245 | 536.45 | 0.43558 | 8.5996e-05 | 0.099644 | liquid | 0.35272
303.15 | 17.71 | 872.58 | 0.001146 | 10.414 | 11.307 | 50.299 | 40.493 | 99.028 | 537.87 | 0.43096 | 8.6187e-05 | 0.0998 | liquid | 0.35438
303.15 | 17.81 | 873.42 | 0.0011449 | 10.406 | 11.303 | 50.268 | 40.487 | 98.813 | 539.29 | 0.42639 | 8.6376e-05 | 0.099954 | liquid | 0.35604
303.15 | 17.91 | 874.25 | 0.0011438 | 10.397 | 11.299 | 50.238 | 40.481 | 98.602 | 540.69 | 0.42189 | 8.6565e-05 | 0.10011 | liquid | 0.3577
303.15 | 18.01 | 875.08 | 0.0011427 | 10.389 | 11.295 | 50.208 | 40.475 | 98.393 | 542.09 | 0.41744 | 8.6754e-05 | 0.10026 | liquid | 0.35935
303.15 | 18.11 | 875.91 | 0.0011417 | 10.381 | 11.291 | 50.178 | 40.469 | 98.188 | 543.48 | 0.41304 | 8.6941e-05 | 0.10041 | liquid | 0.36101
303.15 | 18.21 | 876.73 | 0.0011406 | 10.373 | 11.287 | 50.148 | 40.464 | 97.986 | 544.86 | 0.4087 | 8.7127e-05 | 0.10057 | liquid | 0.36266
303.15 | 18.31 | 877.54 | 0.0011395 | 10.365 | 11.283 | 50.118 | 40.458 | 97.786 | 546.23 | 0.40442 | 8.7313e-05 | 0.10072 | liquid | 0.36432
303.15 | 18.41 | 878.35 | 0.0011385 | 10.356 | 11.279 | 50.088 | 40.453 | 97.59 | 547.59 | 0.40018 | 8.7498e-05 | 0.10087 | liquid | 0.36597
303.15 | 18.51 | 879.15 | 0.0011375 | 10.348 | 11.275 | 50.059 | 40.448 | 97.396 | 548.95 | 0.396 | 8.7682e-05 | 0.10102 | liquid | 0.36762
303.15 | 18.61 | 879.95 | 0.0011364 | 10.34 | 11.271 | 50.03 | 40.442 | 97.204 | 550.3 | 0.39187 | 8.7866e-05 | 0.10117 | liquid | 0.36927
303.15 | 18.71 | 880.74 | 0.0011354 | 10.332 | 11.267 | 50.001 | 40.437 | 97.016 | 551.64 | 0.38778 | 8.8048e-05 | 0.10132 | liquid | 0.37092
303.15 | 18.81 | 881.52 | 0.0011344 | 10.325 | 11.264 | 49.972 | 40.433 | 96.83 | 552.98 | 0.38375 | 8.823e-05 | 0.10147 | liquid | 0.37258
303.15 | 18.91 | 882.3 | 0.0011334 | 10.317 | 11.26 | 49.944 | 40.428 | 96.646 | 554.3 | 0.37976 | 8.8412e-05 | 0.10161 | liquid | 0.37423
303.15 | 19.01 | 883.08 | 0.0011324 | 10.309 | 11.256 | 49.915 | 40.423 | 96.465 | 555.62 | 0.37581 | 8.8592e-05 | 0.10176 | liquid | 0.37587
303.15 | 19.11 | 883.85 | 0.0011314 | 10.301 | 11.253 | 49.887 | 40.419 | 96.286 | 556.94 | 0.37192 | 8.8772e-05 | 0.10191 | liquid | 0.37752
303.15 | 19.21 | 884.62 | 0.0011304 | 10.293 | 11.249 | 49.859 | 40.414 | 96.11 | 558.24 | 0.36806 | 8.8951e-05 | 0.10205 | liquid | 0.37917
303.15 | 19.31 | 885.38 | 0.0011295 | 10.286 | 11.246 | 49.831 | 40.41 | 95.936 | 559.54 | 0.36425 | 8.913e-05 | 0.1022 | liquid | 0.38081
303.15 | 19.41 | 886.13 | 0.0011285 | 10.278 | 11.242 | 49.803 | 40.406 | 95.764 | 560.83 | 0.36049 | 8.9308e-05 | 0.10234 | liquid | 0.38246
303.15 | 19.51 | 886.88 | 0.0011275 | 10.271 | 11.239 | 49.775 | 40.402 | 95.594 | 562.12 | 0.35676 | 8.9485e-05 | 0.10249 | liquid | 0.38411
303.15 | 19.61 | 887.63 | 0.0011266 | 10.263 | 11.235 | 49.748 | 40.398 | 95.427 | 563.4 | 0.35308 | 8.9661e-05 | 0.10263 | liquid | 0.38575
303.15 | 19.71 | 888.37 | 0.0011257 | 10.256 | 11.232 | 49.72 | 40.394 | 95.261 | 564.67 | 0.34943 | 8.9837e-05 | 0.10277 | liquid | 0.38739
303.15 | 19.81 | 889.11 | 0.0011247 | 10.248 | 11.229 | 49.693 | 40.39 | 95.098 | 565.94 | 0.34583 | 9.0012e-05 | 0.10291 | liquid | 0.38903
303.15 | 19.91 | 889.84 | 0.0011238 | 10.241 | 11.225 | 49.666 | 40.386 | 94.937 | 567.2 | 0.34227 | 9.0187e-05 | 0.10306 | liquid | 0.39068
303.15 | 20.01 | 890.57 | 0.0011229 | 10.233 | 11.222 | 49.639 | 40.382 | 94.778 | 568.45 | 0.33874 | 9.0361e-05 | 0.1032 | liquid | 0.39232
303.15 | 20.11 | 891.29 | 0.001122 | 10.226 | 11.219 | 49.612 | 40.379 | 94.62 | 569.7 | 0.33525 | 9.0534e-05 | 0.10334 | liquid | 0.39396
303.15 | 20.21 | 892.01 | 0.0011211 | 10.219 | 11.216 | 49.585 | 40.375 | 94.465 | 570.94 | 0.3318 | 9.0707e-05 | 0.10348 | liquid | 0.3956
303.15 | 20.31 | 892.73 | 0.0011202 | 10.211 | 11.213 | 49.559 | 40.372 | 94.311 | 572.18 | 0.32839 | 9.0879e-05 | 0.10362 | liquid | 0.39723
303.15 | 20.41 | 893.44 | 0.0011193 | 10.204 | 11.21 | 49.532 | 40.369 | 94.159 | 573.41 | 0.32501 | 9.1051e-05 | 0.10376 | liquid | 0.39887
303.15 | 20.51 | 894.15 | 0.0011184 | 10.197 | 11.207 | 49.506 | 40.366 | 94.009 | 574.63 | 0.32166 | 9.1222e-05 | 0.10389 | liquid | 0.40051
303.15 | 20.61 | 894.85 | 0.0011175 | 10.19 | 11.204 | 49.48 | 40.363 | 93.861 | 575.85 | 0.31836 | 9.1392e-05 | 0.10403 | liquid | 0.40215
303.15 | 20.71 | 895.55 | 0.0011166 | 10.183 | 11.201 | 49.454 | 40.36 | 93.715 | 577.06 | 0.31508 | 9.1562e-05 | 0.10417 | liquid | 0.40378
303.15 | 20.81 | 896.25 | 0.0011158 | 10.176 | 11.198 | 49.428 | 40.357 | 93.57 | 578.27 | 0.31184 | 9.1731e-05 | 0.10431 | liquid | 0.40542
303.15 | 20.91 | 896.94 | 0.0011149 | 10.169 | 11.195 | 49.402 | 40.354 | 93.427 | 579.47 | 0.30863 | 9.19e-05 | 0.10444 | liquid | 0.40705
303.15 | 21.01 | 897.63 | 0.0011141 | 10.162 | 11.192 | 49.377 | 40.351 | 93.285 | 580.66 | 0.30545 | 9.2068e-05 | 0.10458 | liquid | 0.40868
303.15 | 21.11 | 898.31 | 0.0011132 | 10.155 | 11.189 | 49.351 | 40.348 | 93.145 | 581.85 | 0.30231 | 9.2236e-05 | 0.10471 | liquid | 0.41032
303.15 | 21.21 | 898.99 | 0.0011124 | 10.148 | 11.186 | 49.326 | 40.346 | 93.007 | 583.04 | 0.29919 | 9.2403e-05 | 0.10485 | liquid | 0.41195
303.15 | 21.31 | 899.67 | 0.0011115 | 10.141 | 11.184 | 49.3 | 40.343 | 92.87 | 584.22 | 0.29611 | 9.257e-05 | 0.10498 | liquid | 0.41358
303.15 | 21.41 | 900.34 | 0.0011107 | 10.134 | 11.181 | 49.275 | 40.34 | 92.735 | 585.39 | 0.29306 | 9.2736e-05 | 0.10512 | liquid | 0.41521
303.15 | 21.51 | 901.01 | 0.0011099 | 10.127 | 11.178 | 49.25 | 40.338 | 92.601 | 586.56 | 0.29003 | 9.2902e-05 | 0.10525 | liquid | 0.41684
303.15 | 21.61 | 901.67 | 0.001109 | 10.121 | 11.175 | 49.225 | 40.336 | 92.469 | 587.73 | 0.28704 | 9.3067e-05 | 0.10538 | liquid | 0.41847
303.15 | 21.71 | 902.33 | 0.0011082 | 10.114 | 11.173 | 49.201 | 40.333 | 92.338 | 588.89 | 0.28407 | 9.3231e-05 | 0.10552 | liquid | 0.4201
303.15 | 21.81 | 902.99 | 0.0011074 | 10.107 | 11.17 | 49.176 | 40.331 | 92.209 | 590.04 | 0.28113 | 9.3395e-05 | 0.10565 | liquid | 0.42173
303.15 | 21.91 | 903.65 | 0.0011066 | 10.101 | 11.168 | 49.151 | 40.329 | 92.08 | 591.19 | 0.27823 | 9.3559e-05 | 0.10578 | liquid | 0.42335
303.15 | 22.01 | 904.3 | 0.0011058 | 10.094 | 11.165 | 49.127 | 40.327 | 91.954 | 592.33 | 0.27534 | 9.3722e-05 | 0.10591 | liquid | 0.42498
303.15 | 22.11 | 904.95 | 0.001105 | 10.087 | 11.163 | 49.103 | 40.325 | 91.828 | 593.47 | 0.27249 | 9.3885e-05 | 0.10604 | liquid | 0.4266
303.15 | 22.21 | 905.59 | 0.0011042 | 10.081 | 11.16 | 49.078 | 40.323 | 91.704 | 594.61 | 0.26966 | 9.4047e-05 | 0.10617 | liquid | 0.42823
303.15 | 22.31 | 906.23 | 0.0011035 | 10.074 | 11.158 | 49.054 | 40.321 | 91.581 | 595.74 | 0.26686 | 9.4209e-05 | 0.1063 | liquid | 0.42985
303.15 | 22.41 | 906.87 | 0.0011027 | 10.068 | 11.155 | 49.03 | 40.319 | 91.46 | 596.86 | 0.26408 | 9.437e-05 | 0.10643 | liquid | 0.43147
303.15 | 22.51 | 907.51 | 0.0011019 | 10.061 | 11.153 | 49.006 | 40.317 | 91.34 | 597.99 | 0.26133 | 9.4531e-05 | 0.10656 | liquid | 0.43309
303.15 | 22.61 | 908.14 | 0.0011012 | 10.055 | 11.15 | 48.982 | 40.315 | 91.221 | 599.1 | 0.2586 | 9.4691e-05 | 0.10669 | liquid | 0.43472
303.15 | 22.71 | 908.77 | 0.0011004 | 10.048 | 11.148 | 48.959 | 40.314 | 91.103 | 600.21 | 0.2559 | 9.4851e-05 | 0.10682 | liquid | 0.43634
303.15 | 22.81 | 909.39 | 0.0010996 | 10.042 | 11.146 | 48.935 | 40.312 | 90.986 | 601.32 | 0.25323 | 9.5011e-05 | 0.10695 | liquid | 0.43796
303.15 | 22.91 | 910.02 | 0.0010989 | 10.035 | 11.143 | 48.912 | 40.31 | 90.871 | 602.42 | 0.25057 | 9.517e-05 | 0.10708 | liquid | 0.43957
303.15 | 23.01 | 910.64 | 0.0010981 | 10.029 | 11.141 | 48.888 | 40.309 | 90.756 | 603.52 | 0.24794 | 9.5329e-05 | 0.1072 | liquid | 0.44119
303.15 | 23.11 | 911.25 | 0.0010974 | 10.023 | 11.139 | 48.865 | 40.307 | 90.643 | 604.62 | 0.24534 | 9.5487e-05 | 0.10733 | liquid | 0.44281
303.15 | 23.21 | 911.87 | 0.0010967 | 10.017 | 11.137 | 48.842 | 40.306 | 90.531 | 605.71 | 0.24275 | 9.5645e-05 | 0.10746 | liquid | 0.44443
303.15 | 23.31 | 912.48 | 0.0010959 | 10.01 | 11.135 | 48.818 | 40.304 | 90.42 | 606.79 | 0.24019 | 9.5802e-05 | 0.10758 | liquid | 0.44604
303.15 | 23.41 | 913.09 | 0.0010952 | 10.004 | 11.132 | 48.795 | 40.303 | 90.31 | 607.88 | 0.23765 | 9.5959e-05 | 0.10771 | liquid | 0.44766
303.15 | 23.51 | 913.69 | 0.0010945 | 9.9978 | 11.13 | 48.772 | 40.302 | 90.201 | 608.95 | 0.23514 | 9.6116e-05 | 0.10783 | liquid | 0.44927
303.15 | 23.61 | 914.29 | 0.0010937 | 9.9916 | 11.128 | 48.75 | 40.3 | 90.093 | 610.03 | 0.23264 | 9.6272e-05 | 0.10796 | liquid | 0.45089
303.15 | 23.71 | 914.89 | 0.001093 | 9.9855 | 11.126 | 48.727 | 40.299 | 89.986 | 611.1 | 0.23017 | 9.6427e-05 | 0.10808 | liquid | 0.4525
303.15 | 23.81 | 915.49 | 0.0010923 | 9.9794 | 11.124 | 48.704 | 40.298 | 89.881 | 612.16 | 0.22772 | 9.6583e-05 | 0.10821 | liquid | 0.45411
303.15 | 23.91 | 916.08 | 0.0010916 | 9.9733 | 11.122 | 48.682 | 40.297 | 89.776 | 613.22 | 0.22528 | 9.6738e-05 | 0.10833 | liquid | 0.45573
303.15 | 24.01 | 916.67 | 0.0010909 | 9.9672 | 11.12 | 48.659 | 40.296 | 89.672 | 614.28 | 0.22287 | 9.6892e-05 | 0.10846 | liquid | 0.45734
303.15 | 24.11 | 917.26 | 0.0010902 | 9.9612 | 11.118 | 48.637 | 40.295 | 89.569 | 615.34 | 0.22048 | 9.7047e-05 | 0.10858 | liquid | 0.45895
303.15 | 24.21 | 917.85 | 0.0010895 | 9.9551 | 11.116 | 48.615 | 40.293 | 89.467 | 616.39 | 0.21811 | 9.72e-05 | 0.1087 | liquid | 0.46055
303.15 | 24.31 | 918.43 | 0.0010888 | 9.9491 | 11.114 | 48.592 | 40.293 | 89.366 | 617.43 | 0.21576 | 9.7354e-05 | 0.10882 | liquid | 0.46216
303.15 | 24.41 | 919.01 | 0.0010881 | 9.9432 | 11.112 | 48.57 | 40.292 | 89.266 | 618.47 | 0.21342 | 9.7507e-05 | 0.10895 | liquid | 0.46377
303.15 | 24.51 | 919.59 | 0.0010874 | 9.9372 | 11.11 | 48.548 | 40.291 | 89.167 | 619.51 | 0.21111 | 9.766e-05 | 0.10907 | liquid | 0.46538
303.15 | 24.61 | 920.16 | 0.0010868 | 9.9313 | 11.108 | 48.526 | 40.29 | 89.069 | 620.55 | 0.20881 | 9.7812e-05 | 0.10919 | liquid | 0.46699
303.15 | 24.71 | 920.74 | 0.0010861 | 9.9254 | 11.107 | 48.504 | 40.289 | 88.972 | 621.58 | 0.20654 | 9.7964e-05 | 0.10931 | liquid | 0.46859
303.15 | 24.81 | 921.31 | 0.0010854 | 9.9195 | 11.105 | 48.483 | 40.288 | 88.875 | 622.61 | 0.20428 | 9.8116e-05 | 0.10943 | liquid | 0.4702
303.15 | 24.91 | 921.88 | 0.0010847 | 9.9137 | 11.103 | 48.461 | 40.287 | 88.779 | 623.63 | 0.20204 | 9.8267e-05 | 0.10955 | liquid | 0.4718
303.15 | 25.01 | 922.44 | 0.0010841 | 9.9079 | 11.101 | 48.439 | 40.287 | 88.685 | 624.65 | 0.19982 | 9.8418e-05 | 0.10967 | liquid | 0.47341
303.15 | 25.11 | 923 | 0.0010834 | 9.9021 | 11.099 | 48.418 | 40.286 | 88.591 | 625.67 | 0.19761 | 9.8569e-05 | 0.10979 | liquid | 0.47501
303.15 | 25.21 | 923.56 | 0.0010828 | 9.8963 | 11.098 | 48.396 | 40.285 | 88.497 | 626.68 | 0.19543 | 9.8719e-05 | 0.10991 | liquid | 0.47661
303.15 | 25.31 | 924.12 | 0.0010821 | 9.8905 | 11.096 | 48.375 | 40.285 | 88.405 | 627.69 | 0.19326 | 9.8869e-05 | 0.11003 | liquid | 0.47821
303.15 | 25.41 | 924.68 | 0.0010815 | 9.8848 | 11.094 | 48.354 | 40.284 | 88.314 | 628.7 | 0.1911 | 9.9018e-05 | 0.11015 | liquid | 0.47981
303.15 | 25.51 | 925.23 | 0.0010808 | 9.8791 | 11.093 | 48.332 | 40.284 | 88.223 | 629.7 | 0.18897 | 9.9167e-05 | 0.11027 | liquid | 0.48141
303.15 | 25.61 | 925.78 | 0.0010802 | 9.8734 | 11.091 | 48.311 | 40.283 | 88.133 | 630.7 | 0.18685 | 9.9316e-05 | 0.11039 | liquid | 0.48301
303.15 | 25.71 | 926.33 | 0.0010795 | 9.8677 | 11.089 | 48.29 | 40.283 | 88.044 | 631.7 | 0.18474 | 9.9465e-05 | 0.1105 | liquid | 0.48461
303.15 | 25.81 | 926.88 | 0.0010789 | 9.8621 | 11.088 | 48.269 | 40.282 | 87.955 | 632.69 | 0.18266 | 9.9613e-05 | 0.11062 | liquid | 0.48621
303.15 | 25.91 | 927.42 | 0.0010783 | 9.8565 | 11.086 | 48.248 | 40.282 | 87.867 | 633.68 | 0.18058 | 9.9761e-05 | 0.11074 | liquid | 0.48781
303.15 | 26.01 | 927.96 | 0.0010776 | 9.8509 | 11.084 | 48.227 | 40.281 | 87.78 | 634.67 | 0.17853 | 9.9909e-05 | 0.11086 | liquid | 0.48941
303.15 | 26.11 | 928.5 | 0.001077 | 9.8453 | 11.083 | 48.206 | 40.281 | 87.694 | 635.66 | 0.17649 | 0.00010006 | 0.11097 | liquid | 0.491
303.15 | 26.21 | 929.04 | 0.0010764 | 9.8397 | 11.081 | 48.186 | 40.281 | 87.609 | 636.64 | 0.17446 | 0.0001002 | 0.11109 | liquid | 0.4926
303.15 | 26.31 | 929.58 | 0.0010758 | 9.8342 | 11.08 | 48.165 | 40.28 | 87.524 | 637.61 | 0.17245 | 0.00010035 | 0.1112 | liquid | 0.49419
303.15 | 26.41 | 930.11 | 0.0010751 | 9.8287 | 11.078 | 48.145 | 40.28 | 87.44 | 638.59 | 0.17046 | 0.0001005 | 0.11132 | liquid | 0.49578
303.15 | 26.51 | 930.64 | 0.0010745 | 9.8232 | 11.077 | 48.124 | 40.28 | 87.356 | 639.56 | 0.16848 | 0.00010064 | 0.11144 | liquid | 0.49738
303.15 | 26.61 | 931.17 | 0.0010739 | 9.8177 | 11.075 | 48.104 | 40.28 | 87.273 | 640.53 | 0.16651 | 0.00010079 | 0.11155 | liquid | 0.49897
303.15 | 26.71 | 931.7 | 0.0010733 | 9.8122 | 11.074 | 48.083 | 40.279 | 87.191 | 641.49 | 0.16456 | 0.00010093 | 0.11167 | liquid | 0.50056
303.15 | 26.81 | 932.22 | 0.0010727 | 9.8068 | 11.072 | 48.063 | 40.279 | 87.11 | 642.46 | 0.16262 | 0.00010108 | 0.11178 | liquid | 0.50215
303.15 | 26.91 | 932.75 | 0.0010721 | 9.8014 | 11.071 | 48.043 | 40.279 | 87.029 | 643.42 | 0.1607 | 0.00010122 | 0.1119 | liquid | 0.50374
303.15 | 27.01 | 933.27 | 0.0010715 | 9.796 | 11.07 | 48.023 | 40.279 | 86.949 | 644.37 | 0.15879 | 0.00010137 | 0.11201 | liquid | 0.50533
303.15 | 27.11 | 933.79 | 0.0010709 | 9.7906 | 11.068 | 48.003 | 40.279 | 86.869 | 645.33 | 0.1569 | 0.00010151 | 0.11212 | liquid | 0.50692
303.15 | 27.21 | 934.3 | 0.0010703 | 9.7853 | 11.067 | 47.983 | 40.279 | 86.79 | 646.28 | 0.15502 | 0.00010166 | 0.11224 | liquid | 0.50851
303.15 | 27.31 | 934.82 | 0.0010697 | 9.7799 | 11.066 | 47.963 | 40.279 | 86.712 | 647.22 | 0.15315 | 0.0001018 | 0.11235 | liquid | 0.5101
303.15 | 27.41 | 935.33 | 0.0010691 | 9.7746 | 11.064 | 47.943 | 40.279 | 86.634 | 648.17 | 0.15129 | 0.00010194 | 0.11246 | liquid | 0.51168
303.15 | 27.51 | 935.84 | 0.0010686 | 9.7693 | 11.063 | 47.923 | 40.279 | 86.557 | 649.11 | 0.14945 | 0.00010209 | 0.11258 | liquid | 0.51327
303.15 | 27.61 | 936.35 | 0.001068 | 9.764 | 11.062 | 47.903 | 40.279 | 86.48 | 650.05 | 0.14762 | 0.00010223 | 0.11269 | liquid | 0.51486
303.15 | 27.71 | 936.86 | 0.0010674 | 9.7588 | 11.06 | 47.884 | 40.279 | 86.404 | 650.99 | 0.14581 | 0.00010237 | 0.1128 | liquid | 0.51644
303.15 | 27.81 | 937.36 | 0.0010668 | 9.7535 | 11.059 | 47.864 | 40.279 | 86.329 | 651.92 | 0.144 | 0.00010251 | 0.11291 | liquid | 0.51803
303.15 | 27.91 | 937.87 | 0.0010662 | 9.7483 | 11.058 | 47.844 | 40.279 | 86.254 | 652.85 | 0.14221 | 0.00010266 | 0.11302 | liquid | 0.51961
303.15 | 28.01 | 938.37 | 0.0010657 | 9.7431 | 11.057 | 47.825 | 40.279 | 86.18 | 653.78 | 0.14043 | 0.0001028 | 0.11314 | liquid | 0.52119
303.15 | 28.11 | 938.87 | 0.0010651 | 9.7379 | 11.056 | 47.805 | 40.279 | 86.106 | 654.7 | 0.13867 | 0.00010294 | 0.11325 | liquid | 0.52277
303.15 | 28.21 | 939.37 | 0.0010645 | 9.7327 | 11.054 | 47.786 | 40.279 | 86.033 | 655.63 | 0.13691 | 0.00010308 | 0.11336 | liquid | 0.52435
303.15 | 28.31 | 939.86 | 0.001064 | 9.7276 | 11.053 | 47.767 | 40.28 | 85.961 | 656.55 | 0.13517 | 0.00010322 | 0.11347 | liquid | 0.52594
303.15 | 28.41 | 940.36 | 0.0010634 | 9.7224 | 11.052 | 47.748 | 40.28 | 85.889 | 657.47 | 0.13344 | 0.00010336 | 0.11358 | liquid | 0.52751
303.15 | 28.51 | 940.85 | 0.0010629 | 9.7173 | 11.051 | 47.728 | 40.28 | 85.817 | 658.38 | 0.13172 | 0.0001035 | 0.11369 | liquid | 0.5291
303.15 | 28.61 | 941.34 | 0.0010623 | 9.7122 | 11.05 | 47.709 | 40.28 | 85.746 | 659.29 | 0.13001 | 0.00010364 | 0.1138 | liquid | 0.53068
303.15 | 28.71 | 941.83 | 0.0010618 | 9.7071 | 11.049 | 47.69 | 40.281 | 85.676 | 660.2 | 0.12832 | 0.00010378 | 0.11391 | liquid | 0.53225
303.15 | 28.81 | 942.32 | 0.0010612 | 9.702 | 11.048 | 47.671 | 40.281 | 85.606 | 661.11 | 0.12663 | 0.00010392 | 0.11402 | liquid | 0.53383
303.15 | 28.91 | 942.8 | 0.0010607 | 9.697 | 11.047 | 47.652 | 40.281 | 85.536 | 662.02 | 0.12496 | 0.00010406 | 0.11413 | liquid | 0.53541
303.15 | 29.01 | 943.28 | 0.0010601 | 9.692 | 11.045 | 47.633 | 40.281 | 85.467 | 662.92 | 0.1233 | 0.0001042 | 0.11424 | liquid | 0.53699
303.15 | 29.11 | 943.77 | 0.0010596 | 9.6869 | 11.044 | 47.614 | 40.282 | 85.399 | 663.82 | 0.12165 | 0.00010434 | 0.11434 | liquid | 0.53856
303.15 | 29.21 | 944.25 | 0.001059 | 9.6819 | 11.043 | 47.596 | 40.282 | 85.331 | 664.71 | 0.12001 | 0.00010448 | 0.11445 | liquid | 0.54013
303.15 | 29.31 | 944.73 | 0.0010585 | 9.6769 | 11.042 | 47.577 | 40.283 | 85.263 | 665.61 | 0.11838 | 0.00010462 | 0.11456 | liquid | 0.54171
303.15 | 29.41 | 945.2 | 0.001058 | 9.672 | 11.041 | 47.558 | 40.283 | 85.196 | 666.5 | 0.11676 | 0.00010476 | 0.11467 | liquid | 0.54329
303.15 | 29.51 | 945.68 | 0.0010574 | 9.667 | 11.04 | 47.54 | 40.283 | 85.13 | 667.39 | 0.11515 | 0.00010489 | 0.11478 | liquid | 0.54486
303.15 | 29.61 | 946.15 | 0.0010569 | 9.6621 | 11.039 | 47.521 | 40.284 | 85.064 | 668.28 | 0.11355 | 0.00010503 | 0.11488 | liquid | 0.54643
303.15 | 29.71 | 946.62 | 0.0010564 | 9.6572 | 11.038 | 47.503 | 40.284 | 84.998 | 669.17 | 0.11197 | 0.00010517 | 0.11499 | liquid | 0.54801
303.15 | 29.81 | 947.09 | 0.0010559 | 9.6523 | 11.037 | 47.484 | 40.285 | 84.933 | 670.05 | 0.11039 | 0.00010531 | 0.1151 | liquid | 0.54958
303.15 | 29.91 | 947.56 | 0.0010553 | 9.6474 | 11.037 | 47.466 | 40.285 | 84.868 | 670.93 | 0.10882 | 0.00010544 | 0.11521 | liquid | 0.55115
303.15 | 30.01 | 948.03 | 0.0010548 | 9.6425 | 11.036 | 47.447 | 40.286 | 84.804 | 671.81 | 0.10726 | 0.00010558 | 0.11531 | liquid | 0.55272
303.15 | 30.11 | 948.5 | 0.0010543 | 9.6376 | 11.035 | 47.429 | 40.286 | 84.74 | 672.68 | 0.10572 | 0.00010572 | 0.11542 | liquid | 0.55428
303.15 | 30.21 | 948.96 | 0.0010538 | 9.6328 | 11.034 | 47.411 | 40.287 | 84.677 | 673.56 | 0.10418 | 0.00010585 | 0.11553 | liquid | 0.55585
303.15 | 30.31 | 949.42 | 0.0010533 | 9.628 | 11.033 | 47.393 | 40.287 | 84.614 | 674.43 | 0.10265 | 0.00010599 | 0.11563 | liquid | 0.55742
303.15 | 30.41 | 949.88 | 0.0010528 | 9.6232 | 11.032 | 47.375 | 40.288 | 84.551 | 675.3 | 0.10113 | 0.00010613 | 0.11574 | liquid | 0.55899
303.15 | 30.51 | 950.34 | 0.0010523 | 9.6184 | 11.031 | 47.356 | 40.288 | 84.489 | 676.16 | 0.099624 | 0.00010626 | 0.11584 | liquid | 0.56056
303.15 | 30.61 | 950.8 | 0.0010517 | 9.6136 | 11.03 | 47.338 | 40.289 | 84.428 | 677.03 | 0.098124 | 0.0001064 | 0.11595 | liquid | 0.56212
303.15 | 30.71 | 951.26 | 0.0010512 | 9.6088 | 11.03 | 47.32 | 40.29 | 84.366 | 677.89 | 0.096634 | 0.00010653 | 0.11605 | liquid | 0.56369
303.15 | 30.81 | 951.71 | 0.0010507 | 9.604 | 11.029 | 47.303 | 40.29 | 84.306 | 678.75 | 0.095153 | 0.00010667 | 0.11616 | liquid | 0.56526
303.15 | 30.91 | 952.16 | 0.0010502 | 9.5993 | 11.028 | 47.285 | 40.291 | 84.245 | 679.61 | 0.093681 | 0.0001068 | 0.11626 | liquid | 0.56682
303.15 | 31.01 | 952.62 | 0.0010497 | 9.5946 | 11.027 | 47.267 | 40.291 | 84.185 | 680.47 | 0.092218 | 0.00010694 | 0.11637 | liquid | 0.56838
303.15 | 31.11 | 953.07 | 0.0010492 | 9.5899 | 11.026 | 47.249 | 40.292 | 84.125 | 681.32 | 0.090764 | 0.00010707 | 0.11647 | liquid | 0.56994
303.15 | 31.21 | 953.52 | 0.0010487 | 9.5852 | 11.026 | 47.231 | 40.293 | 84.066 | 682.17 | 0.089319 | 0.00010721 | 0.11658 | liquid | 0.57151
303.15 | 31.31 | 953.96 | 0.0010483 | 9.5805 | 11.025 | 47.214 | 40.293 | 84.007 | 683.02 | 0.087882 | 0.00010734 | 0.11668 | liquid | 0.57307
303.15 | 31.41 | 954.41 | 0.0010478 | 9.5758 | 11.024 | 47.196 | 40.294 | 83.949 | 683.87 | 0.086454 | 0.00010747 | 0.11678 | liquid | 0.57463
303.15 | 31.51 | 954.86 | 0.0010473 | 9.5712 | 11.023 | 47.178 | 40.295 | 83.89 | 684.71 | 0.085035 | 0.00010761 | 0.11689 | liquid | 0.57619
303.15 | 31.61 | 955.3 | 0.0010468 | 9.5665 | 11.023 | 47.161 | 40.296 | 83.833 | 685.56 | 0.083624 | 0.00010774 | 0.11699 | liquid | 0.57775
303.15 | 31.71 | 955.74 | 0.0010463 | 9.5619 | 11.022 | 47.143 | 40.296 | 83.775 | 686.4 | 0.082222 | 0.00010787 | 0.11709 | liquid | 0.57931
303.15 | 31.81 | 956.18 | 0.0010458 | 9.5573 | 11.021 | 47.126 | 40.297 | 83.718 | 687.24 | 0.080828 | 0.00010801 | 0.1172 | liquid | 0.58087
303.15 | 31.91 | 956.62 | 0.0010453 | 9.5527 | 11.021 | 47.109 | 40.298 | 83.662 | 688.08 | 0.079443 | 0.00010814 | 0.1173 | liquid | 0.58243
303.15 | 32.01 | 957.06 | 0.0010449 | 9.5481 | 11.02 | 47.091 | 40.299 | 83.605 | 688.91 | 0.078065 | 0.00010827 | 0.1174 | liquid | 0.58399
303.15 | 32.11 | 957.49 | 0.0010444 | 9.5435 | 11.019 | 47.074 | 40.299 | 83.549 | 689.74 | 0.076696 | 0.00010841 | 0.1175 | liquid | 0.58555
303.15 | 32.21 | 957.93 | 0.0010439 | 9.539 | 11.019 | 47.057 | 40.3 | 83.494 | 690.58 | 0.075334 | 0.00010854 | 0.11761 | liquid | 0.5871
303.15 | 32.31 | 958.36 | 0.0010434 | 9.5344 | 11.018 | 47.04 | 40.301 | 83.439 | 691.4 | 0.073981 | 0.00010867 | 0.11771 | liquid | 0.58866
303.15 | 32.41 | 958.8 | 0.001043 | 9.5299 | 11.018 | 47.022 | 40.302 | 83.384 | 692.23 | 0.072635 | 0.0001088 | 0.11781 | liquid | 0.59021
303.15 | 32.51 | 959.23 | 0.0010425 | 9.5254 | 11.017 | 47.005 | 40.303 | 83.329 | 693.06 | 0.071298 | 0.00010893 | 0.11791 | liquid | 0.59177
303.15 | 32.61 | 959.66 | 0.001042 | 9.5209 | 11.016 | 46.988 | 40.304 | 83.275 | 693.88 | 0.069968 | 0.00010906 | 0.11801 | liquid | 0.59332
303.15 | 32.71 | 960.09 | 0.0010416 | 9.5164 | 11.016 | 46.971 | 40.304 | 83.221 | 694.7 | 0.068645 | 0.0001092 | 0.11811 | liquid | 0.59488
303.15 | 32.81 | 960.51 | 0.0010411 | 9.5119 | 11.015 | 46.954 | 40.305 | 83.167 | 695.52 | 0.067331 | 0.00010933 | 0.11821 | liquid | 0.59643
303.15 | 32.91 | 960.94 | 0.0010406 | 9.5074 | 11.015 | 46.937 | 40.306 | 83.114 | 696.34 | 0.066023 | 0.00010946 | 0.11832 | liquid | 0.59798
303.15 | 33.01 | 961.36 | 0.0010402 | 9.503 | 11.014 | 46.92 | 40.307 | 83.061 | 697.16 | 0.064724 | 0.00010959 | 0.11842 | liquid | 0.59954
303.15 | 33.11 | 961.79 | 0.0010397 | 9.4985 | 11.014 | 46.903 | 40.308 | 83.009 | 697.97 | 0.063431 | 0.00010972 | 0.11852 | liquid | 0.60109
303.15 | 33.21 | 962.21 | 0.0010393 | 9.4941 | 11.013 | 46.887 | 40.309 | 82.956 | 698.78 | 0.062146 | 0.00010985 | 0.11862 | liquid | 0.60264
303.15 | 33.31 | 962.63 | 0.0010388 | 9.4897 | 11.013 | 46.87 | 40.31 | 82.904 | 699.59 | 0.060868 | 0.00010998 | 0.11872 | liquid | 0.60419
303.15 | 33.41 | 963.05 | 0.0010384 | 9.4853 | 11.012 | 46.853 | 40.311 | 82.853 | 700.4 | 0.059598 | 0.00011011 | 0.11882 | liquid | 0.60574
303.15 | 33.51 | 963.47 | 0.0010379 | 9.4809 | 11.012 | 46.836 | 40.312 | 82.802 | 701.21 | 0.058334 | 0.00011024 | 0.11892 | liquid | 0.60729
303.15 | 33.61 | 963.88 | 0.0010375 | 9.4765 | 11.011 | 46.82 | 40.313 | 82.75 | 702.01 | 0.057078 | 0.00011037 | 0.11902 | liquid | 0.60884
303.15 | 33.71 | 964.3 | 0.001037 | 9.4721 | 11.011 | 46.803 | 40.314 | 82.7 | 702.81 | 0.055828 | 0.0001105 | 0.11912 | liquid | 0.61039
303.15 | 33.81 | 964.71 | 0.0010366 | 9.4678 | 11.01 | 46.787 | 40.315 | 82.649 | 703.62 | 0.054586 | 0.00011063 | 0.11921 | liquid | 0.61194
303.15 | 33.91 | 965.13 | 0.0010361 | 9.4634 | 11.01 | 46.77 | 40.316 | 82.599 | 704.42 | 0.05335 | 0.00011076 | 0.11931 | liquid | 0.61348
303.15 | 34.01 | 965.54 | 0.0010357 | 9.4591 | 11.009 | 46.754 | 40.317 | 82.549 | 705.21 | 0.052121 | 0.00011089 | 0.11941 | liquid | 0.61503
303.15 | 34.11 | 965.95 | 0.0010352 | 9.4548 | 11.009 | 46.737 | 40.318 | 82.5 | 706.01 | 0.050899 | 0.00011101 | 0.11951 | liquid | 0.61657
303.15 | 34.21 | 966.36 | 0.0010348 | 9.4505 | 11.008 | 46.721 | 40.319 | 82.451 | 706.8 | 0.049683 | 0.00011114 | 0.11961 | liquid | 0.61812
303.15 | 34.31 | 966.77 | 0.0010344 | 9.4462 | 11.008 | 46.705 | 40.32 | 82.402 | 707.6 | 0.048475 | 0.00011127 | 0.11971 | liquid | 0.61966
303.15 | 34.41 | 967.18 | 0.0010339 | 9.4419 | 11.008 | 46.688 | 40.321 | 82.353 | 708.39 | 0.047272 | 0.0001114 | 0.11981 | liquid | 0.62121
303.15 | 34.51 | 967.58 | 0.0010335 | 9.4376 | 11.007 | 46.672 | 40.322 | 82.305 | 709.17 | 0.046077 | 0.00011153 | 0.1199 | liquid | 0.62275
303.15 | 34.61 | 967.99 | 0.0010331 | 9.4334 | 11.007 | 46.656 | 40.323 | 82.256 | 709.96 | 0.044887 | 0.00011166 | 0.12 | liquid | 0.62429
303.15 | 34.71 | 968.39 | 0.0010326 | 9.4291 | 11.007 | 46.639 | 40.324 | 82.209 | 710.75 | 0.043705 | 0.00011178 | 0.1201 | liquid | 0.62584
303.15 | 34.81 | 968.8 | 0.0010322 | 9.4249 | 11.006 | 46.623 | 40.325 | 82.161 | 711.53 | 0.042528 | 0.00011191 | 0.1202 | liquid | 0.62738
303.15 | 34.91 | 969.2 | 0.0010318 | 9.4206 | 11.006 | 46.607 | 40.326 | 82.114 | 712.31 | 0.041358 | 0.00011204 | 0.12029 | liquid | 0.62892
303.15 | 35.01 | 969.6 | 0.0010314 | 9.4164 | 11.006 | 46.591 | 40.327 | 82.067 | 713.09 | 0.040194 | 0.00011217 | 0.12039 | liquid | 0.63046

## Constants
Variable | Value
M_kg_per_mol | 0.04401 | kg/mol
R | 8.3145 | J/mol/K
Pcrit | 7.5 | MPa
kappa | 1.294